## Sheet1
| Volume de calda [L] | STATUS | Capacidade operacional [ha/h] | Tempo de missao [h] | Tempo util [h] | Tempo por voo [min] | Autonomia Projetada [h] | N° Voos | MTOW [kg] | Massa Estrutura [kg] | Combustível [kg] | Abastecimentos | Massa gerador | Potência gerador [W] | Combustível consumido [L] | Calda cons [L] | Distância percorrida [km] | Distância Pulverizando [km] | RTL ACUMULADO[m] | EOC [km/km] | EOC [h/h] | Tempo de manobra [h] | Tempo rtl_rtw [h] | V pulv [m/s] | V desloc [m/s]
0 | 140 | CONCLUIDO | 4.9644 | 20.14 | 10.51 | 4.89 | 0.06 | 129 | 274.09 | 60.56 | 1 | 127 | 72.53 | 34038.11 | 178.29 | 1288.38 | 110.11 | 27.18 | 41097.91 | 0.25 | 0.74 | 0.32 | 2.65 | 1 | 10
1 | 140 | CONCLUIDO | 5.6456 | 17.71 | 9.8 | 6.12 | 0.08 | 96 | 274.57 | 60.56 | 1.25 | 94 | 72.76 | 34097.72 | 165.15 | 1288.24 | 88.36 | 27.18 | 30387.36 | 0.31 | 0.8 | 0.25 | 1.94 | 1 | 10
2 | 140 | CONCLUIDO | 6.1566 | 16.24 | 9.37 | 7.4 | 0.1 | 76 | 275.05 | 60.56 | 1.5 | 74 | 73 | 34157.42 | 156.86 | 1288.25 | 74.63 | 27.18 | 23624.98 | 0.36 | 0.83 | 0.23 | 1.52 | 1 | 10
3 | 140 | CONCLUIDO | 6.5329 | 15.31 | 9.12 | 8.68 | 0.11 | 63 | 275.54 | 60.56 | 1.75 | 61 | 73.23 | 34217.22 | 151.56 | 1288.19 | 66.63 | 27.18 | 19687.69 | 0.41 | 0.86 | 0.21 | 1.26 | 1 | 10
4 | 140 | CONCLUIDO | 6.835 | 14.63 | 8.91 | 9.9 | 0.13 | 54 | 276.02 | 60.56 | 2 | 52 | 73.47 | 34277.1 | 147 | 1288.23 | 60.17 | 27.18 | 16502.98 | 0.45 | 0.88 | 0.19 | 1.06 | 1 | 10
5 | 140 | CONCLUIDO | 7.0801 | 14.12 | 8.77 | 11.19 | 0.14 | 47 | 276.51 | 60.56 | 2.25 | 45 | 73.71 | 34337.08 | 143.79 | 1288.31 | 55.65 | 27.18 | 14277.64 | 0.49 | 0.89 | 0.18 | 0.91 | 1 | 10
6 | 140 | CONCLUIDO | 7.2651 | 13.76 | 8.67 | 12.39 | 0.16 | 42 | 277 | 60.56 | 2.5 | 40 | 73.94 | 34397.15 | 141.09 | 1288.29 | 52.54 | 27.18 | 12746.12 | 0.52 | 0.9 | 0.18 | 0.82 | 1 | 10
7 | 140 | CONCLUIDO | 7.5169 | 13.3 | 8.47 | 13.74 | 0.18 | 37 | 277.48 | 60.56 | 2.75 | 35 | 74.18 | 34457.31 | 136.5 | 1288.01 | 46.1 | 27.18 | 9552.56 | 0.59 | 0.92 | 0.16 | 0.62 | 1 | 10
8 | 140 | CONCLUIDO | 7.4644 | 13.4 | 8.67 | 14.86 | 0.19 | 35 | 277.97 | 60.56 | 3 | 33 | 74.42 | 34517.57 | 139.24 | 1288.03 | 54.13 | 27.18 | 13576.35 | 0.5 | 0.9 | 0.14 | 0.81 | 1 | 10
9 | 140 | CONCLUIDO | 7.6848 | 13.01 | 8.49 | 16.44 | 0.21 | 31 | 278.46 | 60.56 | 3.25 | 29 | 74.66 | 34577.92 | 135.23 | 1288.21 | 47.29 | 27.18 | 10179.83 | 0.57 | 0.92 | 0.16 | 0.64 | 1 | 10
10 | 140 | CONCLUIDO | 7.7833 | 12.85 | 8.43 | 17.45 | 0.22 | 29 | 278.95 | 60.56 | 3.5 | 27 | 74.9 | 34638.36 | 133.17 | 1288.04 | 45.36 | 27.18 | 9221.26 | 0.6 | 0.93 | 0.16 | 0.58 | 1 | 10
11 | 140 | CONCLUIDO | 7.9285 | 12.61 | 8.35 | 19.28 | 0.24 | 26 | 279.44 | 60.56 | 3.75 | 24 | 75.14 | 34698.9 | 130.74 | 1288.13 | 42.93 | 27.18 | 8020.95 | 0.63 | 0.93 | 0.15 | 0.5 | 1 | 10
12 | 140 | CONCLUIDO | 7.9674 | 12.55 | 8.34 | 20.03 | 0.25 | 25 | 279.94 | 60.56 | 4 | 23 | 75.38 | 34759.54 | 129.52 | 1288.04 | 42.58 | 27.18 | 7852.16 | 0.64 | 0.94 | 0.15 | 0.49 | 1 | 10
13 | 140 | CONCLUIDO | 8.0629 | 12.4 | 8.3 | 21.65 | 0.27 | 23 | 280.43 | 60.56 | 4.25 | 21 | 75.62 | 34820.27 | 127.95 | 1288.03 | 41.14 | 27.18 | 7142.21 | 0.66 | 0.94 | 0.15 | 0.45 | 1 | 10
14 | 140 | CONCLUIDO | 8.1065 | 12.34 | 8.29 | 22.6 | 0.29 | 22 | 280.92 | 60.56 | 4.5 | 20 | 75.87 | 34881.09 | 126.76 | 1288.06 | 40.85 | 27.18 | 7001.86 | 0.67 | 0.94 | 0.14 | 0.43 | 1 | 10
15 | 140 | CONCLUIDO | 8.2139 | 12.17 | 8.23 | 24.69 | 0.3 | 20 | 281.41 | 60.56 | 4.75 | 18 | 76.11 | 34942.02 | 124.59 | 1288.05 | 38.9 | 27.18 | 6037.47 | 0.7 | 0.95 | 0.14 | 0.38 | 1 | 10
16 | 140 | CONCLUIDO | 8.2848 | 12.07 | 8.18 | 25.82 | 0.32 | 19 | 281.91 | 60.56 | 5 | 17 | 76.35 | 35003.04 | 122.54 | 1288.03 | 36.96 | 27.18 | 5071.96 | 0.74 | 0.95 | 0.14 | 0.32 | 1 | 10
17 | 140 | CONCLUIDO | 8.3011 | 12.05 | 8.21 | 27.35 | 0.33 | 18 | 282.4 | 60.56 | 5.25 | 16 | 76.6 | 35064.15 | 122.27 | 1288.12 | 38.64 | 27.18 | 5917.57 | 0.7 | 0.95 | 0.13 | 0.35 | 1 | 10
18 | 140 | CONCLUIDO | 8.3519 | 11.97 | 8.18 | 28.89 | 0.35 | 17 | 282.9 | 60.56 | 5.5 | 15 | 76.85 | 35125.37 | 120.86 | 1288.04 | 37.64 | 27.18 | 5423.2 | 0.72 | 0.95 | 0.14 | 0.33 | 1 | 10
19 | 140 | CONCLUIDO | 8.4057 | 11.9 | 8.16 | 30.6 | 0.36 | 16 | 283.4 | 60.56 | 5.75 | 14 | 77.09 | 35186.68 | 118.89 | 1287.98 | 36.83 | 27.18 | 5023.24 | 0.74 | 0.96 | 0.13 | 0.31 | 1 | 10
20 | 140 | CONCLUIDO | 8.4588 | 11.82 | 8.14 | 32.55 | 0.38 | 15 | 283.9 | 60.56 | 6 | 13 | 77.34 | 35248.1 | 116.97 | 1288.04 | 36.15 | 27.18 | 4689.94 | 0.75 | 0.96 | 0.13 | 0.28 | 1 | 10
21 | 140 | CONCLUIDO | 8.4594 | 11.82 | 8.14 | 32.55 | 0.39 | 15 | 284.4 | 60.56 | 6.25 | 13 | 77.59 | 35309.61 | 116.68 | 1288.1 | 36.03 | 27.18 | 4627.3 | 0.75 | 0.96 | 0.13 | 0.28 | 1 | 10
22 | 140 | CONCLUIDO | 8.5135 | 11.75 | 8.11 | 34.77 | 0.41 | 14 | 284.89 | 60.56 | 6.5 | 12 | 77.84 | 35371.22 | 114.42 | 1288.11 | 35.45 | 27.18 | 4341.42 | 0.77 | 0.96 | 0.13 | 0.26 | 1 | 10
23 | 140 | CONCLUIDO | 8.5763 | 11.66 | 8.08 | 37.29 | 0.42 | 13 | 285.39 | 60.56 | 6.75 | 11 | 78.09 | 35432.93 | 112.68 | 1288.03 | 34.31 | 27.18 | 3778.27 | 0.79 | 0.97 | 0.13 | 0.23 | 1 | 10
24 | 140 | CONCLUIDO | 8.6038 | 11.62 | 8.04 | 37.12 | 0.44 | 13 | 285.9 | 60.56 | 7 | 11 | 78.34 | 35494.74 | 110.83 | 1288.07 | 32.91 | 27.18 | 3078.1 | 0.83 | 0.97 | 0.13 | 0.19 | 1 | 10
25 | 140 | CONCLUIDO | 8.5937 | 11.64 | 8.11 | 40.54 | 0.45 | 12 | 286.4 | 60.56 | 7.25 | 10 | 78.59 | 35556.78 | 110.54 | 1287.99 | 35.51 | 27.18 | 4382.52 | 0.77 | 0.96 | 0.12 | 0.26 | 1 | 10
26 | 140 | CONCLUIDO | 8.6061 | 11.62 | 8.09 | 40.46 | 0.47 | 12 | 286.9 | 60.56 | 7.5 | 10 | 78.85 | 35618.8 | 109.37 | 1287.98 | 34.8 | 27.18 | 4027.81 | 0.78 | 0.96 | 0.13 | 0.24 | 1 | 10
27 | 140 | CONCLUIDO | 8.6653 | 11.54 | 8.06 | 43.99 | 0.48 | 11 | 287.41 | 60.56 | 7.75 | 7 | 79.1 | 35680.92 | 107.28 | 1288.15 | 33.77 | 27.18 | 3520.45 | 0.8 | 0.97 | 0.13 | 0.21 | 1 | 10
28 | 140 | CONCLUIDO | 8.6707 | 11.53 | 8.06 | 43.95 | 0.49 | 11 | 287.91 | 60.56 | 8 | 6 | 79.36 | 35743.15 | 106.51 | 1288.11 | 33.47 | 27.18 | 3369.56 | 0.81 | 0.97 | 0.13 | 0.2 | 1 | 10
29 | 140 | CONCLUIDO | 8.6599 | 11.55 | 8.07 | 44.03 | 0.51 | 11 | 288.42 | 60.56 | 8.25 | 3 | 79.61 | 35805.48 | 106.03 | 1288.1 | 33.81 | 27.18 | 3539.78 | 0.8 | 0.97 | 0.14 | 0.22 | 1 | 10
30 | 140 | CONCLUIDO | 8.6603 | 11.55 | 8.07 | 44.03 | 0.52 | 11 | 288.92 | 60.56 | 8.5 | 0 | 79.87 | 35867.91 | 105.83 | 1287.98 | 33.75 | 27.18 | 3508.14 | 0.81 | 0.97 | 0.14 | 0.22 | 1 | 10