## Sheet1
| Volume de calda [L] | STATUS | Capacidade operacional [ha/h] | Tempo de missao [h] | Tempo util [h] | Tempo por voo [min] | Autonomia Projetada [h] | N° Voos | MTOW [kg] | Massa Estrutura [kg] | Combustível [kg] | Abastecimentos | Massa gerador | Potência gerador [W] | Combustível consumido [L] | Calda cons [L] | Distância percorrida [km] | Distância Pulverizando [km] | RTL ACUMULADO[m] | EOC [km/km] | EOC [h/h] | Tempo de manobra [h] | Tempo rtl_rtw [h] | V pulv [m/s] | V desloc [m/s]
0 | 75 | CONCLUIDO | 4.2739 | 23.4 | 16.81 | 7.15 | 0.12 | 141 | 150.44 | 49.1 | 1 | 139 | 25.34 | 18787.76 | 194.81 | 1350.58 | 129.58 | 38.89 | 44119.41 | 0.3 | 0.76 | 3.63 | 2.87 | 1 | 10
1 | 75 | CONCLUIDO | 4.6149 | 21.67 | 16.12 | 9.04 | 0.15 | 107 | 150.78 | 49.1 | 1.25 | 105 | 25.44 | 18830.65 | 184.91 | 1350.3 | 107.57 | 38.89 | 33284.33 | 0.36 | 0.79 | 3.59 | 2.18 | 1 | 10
2 | 75 | CONCLUIDO | 4.8622 | 20.57 | 15.66 | 10.93 | 0.18 | 86 | 151.13 | 49.1 | 1.5 | 84 | 25.54 | 18873.58 | 177.71 | 1350.33 | 94.06 | 38.89 | 26633.22 | 0.41 | 0.82 | 3.53 | 1.72 | 1 | 10
3 | 75 | CONCLUIDO | 5.0364 | 19.86 | 15.38 | 12.82 | 0.2 | 72 | 151.48 | 49.1 | 1.75 | 70 | 25.64 | 18916.54 | 172.72 | 1350.34 | 85.07 | 38.89 | 22207.17 | 0.46 | 0.83 | 3.51 | 1.44 | 1 | 10
4 | 75 | CONCLUIDO | 5.1683 | 19.35 | 15.18 | 14.69 | 0.23 | 62 | 151.83 | 49.1 | 2 | 60 | 25.73 | 18959.54 | 168.42 | 1350.16 | 78.81 | 38.89 | 19128.94 | 0.49 | 0.84 | 3.5 | 1.24 | 1 | 10
5 | 75 | CONCLUIDO | 5.2797 | 18.94 | 15.01 | 16.68 | 0.26 | 54 | 152.18 | 49.1 | 2.25 | 52 | 25.83 | 19002.56 | 164.84 | 1350.37 | 73.82 | 38.89 | 16670.67 | 0.53 | 0.85 | 3.48 | 1.07 | 1 | 10
6 | 75 | CONCLUIDO | 5.3634 | 18.64 | 14.9 | 18.63 | 0.29 | 48 | 152.53 | 49.1 | 2.5 | 46 | 25.93 | 19045.63 | 161.55 | 1350.28 | 70.17 | 38.89 | 14874.86 | 0.55 | 0.86 | 3.48 | 0.96 | 1 | 10
7 | 75 | CONCLUIDO | 5.4588 | 18.32 | 14.76 | 21.08 | 0.32 | 42 | 152.88 | 49.1 | 2.75 | 40 | 26.03 | 19088.72 | 157.68 | 1350.25 | 65.93 | 38.89 | 12787.75 | 0.59 | 0.87 | 3.46 | 0.82 | 1 | 10
8 | 75 | CONCLUIDO | 5.515 | 18.13 | 14.7 | 23.2 | 0.35 | 38 | 153.23 | 49.1 | 3 | 36 | 26.13 | 19131.85 | 155.19 | 1350.06 | 63.86 | 38.89 | 11771.92 | 0.61 | 0.87 | 3.46 | 0.76 | 1 | 10
9 | 75 | CONCLUIDO | 5.566 | 17.97 | 14.62 | 25.06 | 0.37 | 35 | 153.58 | 49.1 | 3.25 | 33 | 26.23 | 19175.02 | 152.3 | 1350.15 | 61.57 | 38.89 | 10641.14 | 0.63 | 0.87 | 3.45 | 0.68 | 1 | 10
10 | 75 | CONCLUIDO | 5.6091 | 17.83 | 14.57 | 27.33 | 0.4 | 32 | 153.93 | 49.1 | 3.5 | 30 | 26.33 | 19218.22 | 149.65 | 1350.14 | 60.04 | 38.89 | 9893.39 | 0.65 | 0.88 | 3.45 | 0.64 | 1 | 10
11 | 75 | CONCLUIDO | 5.6639 | 17.66 | 14.49 | 29.99 | 0.43 | 29 | 154.28 | 49.1 | 3.75 | 27 | 26.43 | 19261.45 | 146.34 | 1350.01 | 57.66 | 38.89 | 8716.77 | 0.67 | 0.88 | 3.44 | 0.55 | 1 | 10
12 | 75 | CONCLUIDO | 5.6965 | 17.55 | 14.45 | 32.12 | 0.46 | 27 | 154.63 | 49.1 | 4 | 25 | 26.53 | 19304.72 | 144.08 | 1350 | 56.57 | 38.89 | 8181.95 | 0.69 | 0.88 | 3.43 | 0.51 | 1 | 10
13 | 75 | CONCLUIDO | 5.7287 | 17.46 | 14.42 | 34.6 | 0.49 | 25 | 154.98 | 49.1 | 4.25 | 23 | 26.63 | 19348.03 | 140.87 | 1350.25 | 55.13 | 38.89 | 7471.03 | 0.71 | 0.89 | 3.43 | 0.48 | 1 | 10
14 | 75 | CONCLUIDO | 5.7611 | 17.36 | 14.38 | 37.51 | 0.51 | 23 | 155.33 | 49.1 | 4.5 | 21 | 26.74 | 19391.36 | 138.19 | 1349.97 | 53.97 | 38.89 | 6900.05 | 0.72 | 0.89 | 3.43 | 0.44 | 1 | 10
15 | 75 | CONCLUIDO | 5.7803 | 17.3 | 14.35 | 39.14 | 0.54 | 22 | 155.68 | 49.1 | 4.75 | 20 | 26.84 | 19434.74 | 135.67 | 1350.27 | 53.08 | 38.89 | 6460.32 | 0.73 | 0.89 | 3.43 | 0.41 | 1 | 10
16 | 75 | CONCLUIDO | 5.7909 | 17.27 | 14.35 | 41 | 0.57 | 21 | 156.03 | 49.1 | 5 | 16 | 26.94 | 19478.15 | 133.45 | 1350.02 | 52.99 | 38.89 | 6420.44 | 0.73 | 0.89 | 3.43 | 0.41 | 1 | 10
17 | 75 | CONCLUIDO | 5.805 | 17.23 | 14.34 | 43.02 | 0.59 | 20 | 156.39 | 49.1 | 5.25 | 6 | 27.04 | 19521.59 | 132.1 | 1350.07 | 52.3 | 38.89 | 6080.52 | 0.74 | 0.89 | 3.44 | 0.4 | 1 | 10
18 | 75 | CONCLUIDO | 5.8025 | 17.23 | 14.35 | 43.04 | 0.62 | 20 | 156.74 | 49.1 | 5.5 | 4 | 27.14 | 19565.07 | 131.86 | 1350.11 | 52.28 | 38.89 | 6070.4 | 0.74 | 0.89 | 3.45 | 0.41 | 1 | 10
19 | 75 | CONCLUIDO | 5.8218 | 17.18 | 14.32 | 45.22 | 0.65 | 19 | 157.09 | 49.1 | 5.75 | 0 | 27.25 | 19608.58 | 131.47 | 1350.11 | 51.46 | 38.89 | 5668.47 | 0.76 | 0.89 | 3.45 | 0.38 | 1 | 10