## Sheet1
| Volume de calda [L] | STATUS | Capacidade operacional [ha/h] | Tempo de missao [h] | Tempo util [h] | Tempo por voo [min] | Autonomia Projetada [h] | N° Voos | MTOW [kg] | Massa Estrutura [kg] | Combustível [kg] | Abastecimentos | Massa gerador | Potência gerador [W] | Combustível consumido [L] | Calda cons [L] | Distância percorrida [km] | Distância Pulverizando [km] | RTL ACUMULADO[m] | EOC [km/km] | EOC [h/h] | Tempo de manobra [h] | Tempo rtl_rtw [h] | V pulv [m/s] | V desloc [m/s]
0 | 105 | CONCLUIDO | 3.6211 | 27.62 | 17.67 | 5.83 | 0.09 | 182 | 204 | 55.27 | 1 | 180 | 42.72 | 25393.6 | 251.96 | 1350.69 | 156.6 | 38.89 | 57423.8 | 0.25 | 0.72 | 3.69 | 3.72 | 1 | 10
1 | 105 | CONCLUIDO | 4.0281 | 24.83 | 16.7 | 7.32 | 0.11 | 137 | 204.39 | 55.27 | 1.25 | 135 | 42.87 | 25442.42 | 236.85 | 1350.65 | 126.49 | 38.89 | 42593.8 | 0.31 | 0.77 | 3.61 | 2.76 | 1 | 10
2 | 105 | CONCLUIDO | 4.3133 | 23.18 | 16.16 | 8.81 | 0.13 | 110 | 204.79 | 55.27 | 1.5 | 108 | 43.02 | 25491.3 | 227.8 | 1350.34 | 109.06 | 38.89 | 34011.28 | 0.36 | 0.79 | 3.58 | 2.22 | 1 | 10
3 | 105 | CONCLUIDO | 4.5277 | 22.09 | 15.79 | 10.3 | 0.15 | 92 | 205.18 | 55.27 | 1.75 | 90 | 43.16 | 25540.22 | 221.27 | 1350.39 | 97.78 | 38.89 | 28463.78 | 0.4 | 0.81 | 3.55 | 1.85 | 1 | 10
4 | 105 | CONCLUIDO | 4.6902 | 21.32 | 15.55 | 11.81 | 0.17 | 79 | 205.58 | 55.27 | 2 | 77 | 43.31 | 25589.2 | 216.61 | 1350.28 | 89.87 | 38.89 | 24570.59 | 0.43 | 0.82 | 3.54 | 1.61 | 1 | 10
5 | 105 | CONCLUIDO | 4.8361 | 20.68 | 15.31 | 13.32 | 0.19 | 69 | 205.98 | 55.27 | 2.25 | 67 | 43.46 | 25638.22 | 211.88 | 1350.16 | 82.91 | 38.89 | 21139.74 | 0.47 | 0.83 | 3.51 | 1.37 | 1 | 10
6 | 105 | CONCLUIDO | 4.9566 | 20.18 | 15.14 | 14.89 | 0.22 | 61 | 206.38 | 55.27 | 2.5 | 59 | 43.6 | 25687.3 | 208.15 | 1350.06 | 77.83 | 38.89 | 18642.77 | 0.5 | 0.84 | 3.48 | 1.2 | 1 | 10
7 | 105 | CONCLUIDO | 5.0495 | 19.8 | 15.01 | 16.37 | 0.24 | 55 | 206.78 | 55.27 | 2.75 | 53 | 43.75 | 25736.42 | 205.11 | 1350.24 | 73.74 | 38.89 | 16628.34 | 0.53 | 0.85 | 3.47 | 1.07 | 1 | 10
8 | 105 | CONCLUIDO | 5.1211 | 19.53 | 14.93 | 17.92 | 0.26 | 50 | 207.17 | 55.27 | 3 | 48 | 43.9 | 25785.6 | 202.72 | 1350.19 | 71.46 | 38.89 | 15510.43 | 0.54 | 0.86 | 3.47 | 0.99 | 1 | 10
9 | 105 | CONCLUIDO | 5.2061 | 19.21 | 14.82 | 19.76 | 0.28 | 45 | 207.57 | 55.27 | 3.25 | 43 | 44.05 | 25834.83 | 199.65 | 1350.18 | 67.77 | 38.89 | 13693.43 | 0.57 | 0.86 | 3.46 | 0.88 | 1 | 10
10 | 105 | CONCLUIDO | 5.2491 | 19.05 | 14.78 | 21.12 | 0.3 | 42 | 207.97 | 55.27 | 3.5 | 40 | 44.2 | 25884.1 | 198.17 | 1350.1 | 66.31 | 38.89 | 12978.76 | 0.59 | 0.86 | 3.47 | 0.84 | 1 | 10
11 | 105 | CONCLUIDO | 5.3007 | 18.87 | 14.72 | 22.64 | 0.32 | 39 | 208.37 | 55.27 | 3.75 | 37 | 44.35 | 25933.43 | 195.94 | 1350.35 | 64.81 | 38.89 | 12239.97 | 0.6 | 0.87 | 3.45 | 0.78 | 1 | 10
12 | 105 | CONCLUIDO | 5.3592 | 18.66 | 14.63 | 24.39 | 0.34 | 36 | 208.77 | 55.27 | 4 | 34 | 44.5 | 25982.82 | 193.42 | 1350.19 | 62.02 | 38.89 | 10861.89 | 0.63 | 0.87 | 3.45 | 0.7 | 1 | 10
13 | 105 | CONCLUIDO | 5.3906 | 18.55 | 14.61 | 25.78 | 0.36 | 34 | 209.17 | 55.27 | 4.25 | 32 | 44.65 | 26032.25 | 191.18 | 1350.11 | 61.21 | 38.89 | 10468.03 | 0.64 | 0.87 | 3.45 | 0.67 | 1 | 10
14 | 105 | CONCLUIDO | 5.4262 | 18.43 | 14.57 | 27.31 | 0.38 | 32 | 209.58 | 55.27 | 4.5 | 30 | 44.8 | 26081.73 | 189.4 | 1350.01 | 59.85 | 38.89 | 9795.71 | 0.65 | 0.88 | 3.45 | 0.63 | 1 | 10
15 | 105 | CONCLUIDO | 5.4633 | 18.3 | 14.52 | 29.05 | 0.4 | 30 | 209.98 | 55.27 | 4.75 | 28 | 44.95 | 26131.27 | 187.62 | 1350.16 | 58.3 | 38.89 | 9030.41 | 0.67 | 0.88 | 3.45 | 0.58 | 1 | 10
16 | 105 | CONCLUIDO | 5.4995 | 18.18 | 14.48 | 31.04 | 0.42 | 28 | 210.38 | 55.27 | 5 | 26 | 45.11 | 26180.86 | 186.03 | 1350.06 | 57.35 | 38.89 | 8565.38 | 0.68 | 0.88 | 3.44 | 0.54 | 1 | 10
17 | 105 | CONCLUIDO | 5.5411 | 18.05 | 14.43 | 33.29 | 0.44 | 26 | 210.78 | 55.27 | 5.25 | 24 | 45.26 | 26230.5 | 183.04 | 1350.01 | 55.35 | 38.89 | 7577.1 | 0.7 | 0.89 | 3.44 | 0.49 | 1 | 10
18 | 105 | CONCLUIDO | 5.5589 | 17.99 | 14.41 | 34.59 | 0.46 | 25 | 211.18 | 55.27 | 5.5 | 23 | 45.41 | 26280.2 | 181.31 | 1350.13 | 55.01 | 38.89 | 7414.28 | 0.71 | 0.89 | 3.43 | 0.47 | 1 | 10
19 | 105 | CONCLUIDO | 5.575 | 17.94 | 14.4 | 36 | 0.48 | 24 | 211.59 | 55.27 | 5.75 | 22 | 45.57 | 26329.94 | 180.03 | 1350.09 | 54.78 | 38.89 | 7302.58 | 0.71 | 0.89 | 3.43 | 0.46 | 1 | 10
20 | 105 | CONCLUIDO | 5.5941 | 17.88 | 14.38 | 37.51 | 0.5 | 23 | 211.99 | 55.27 | 6 | 21 | 45.72 | 26379.74 | 178.09 | 1350.02 | 54.23 | 38.89 | 7030.63 | 0.72 | 0.89 | 3.42 | 0.44 | 1 | 10
21 | 105 | CONCLUIDO | 5.6132 | 17.82 | 14.36 | 39.16 | 0.52 | 22 | 212.4 | 55.27 | 6.25 | 20 | 45.87 | 26429.59 | 176.17 | 1350 | 53.41 | 38.89 | 6628.25 | 0.73 | 0.89 | 3.43 | 0.42 | 1 | 10
22 | 105 | CONCLUIDO | 5.6311 | 17.76 | 14.34 | 40.98 | 0.54 | 21 | 212.8 | 55.27 | 6.5 | 19 | 46.03 | 26479.5 | 174.91 | 1350.14 | 52.83 | 38.89 | 6340.6 | 0.74 | 0.89 | 3.43 | 0.4 | 1 | 10
23 | 105 | CONCLUIDO | 5.6512 | 17.7 | 14.32 | 42.96 | 0.56 | 20 | 213.21 | 55.27 | 6.75 | 18 | 46.18 | 26529.46 | 173.02 | 1350.03 | 52.18 | 38.89 | 6023.4 | 0.75 | 0.89 | 3.43 | 0.38 | 1 | 10
24 | 105 | CONCLUIDO | 5.677 | 17.61 | 14.28 | 45.09 | 0.58 | 19 | 213.61 | 55.27 | 7 | 17 | 46.34 | 26579.47 | 169.96 | 1350.01 | 50.94 | 38.89 | 5408.78 | 0.76 | 0.89 | 3.42 | 0.34 | 1 | 10
25 | 105 | CONCLUIDO | 5.6893 | 17.58 | 14.28 | 47.61 | 0.6 | 18 | 214.02 | 55.27 | 7.25 | 16 | 46.49 | 26629.54 | 169.03 | 1350.13 | 50.98 | 38.89 | 5432.06 | 0.76 | 0.89 | 3.42 | 0.34 | 1 | 10
26 | 105 | CONCLUIDO | 5.7107 | 17.51 | 14.26 | 50.32 | 0.62 | 17 | 214.42 | 55.27 | 7.5 | 15 | 46.65 | 26679.66 | 166.39 | 1350.03 | 50.33 | 38.89 | 5113.63 | 0.77 | 0.9 | 3.42 | 0.32 | 1 | 10
27 | 105 | CONCLUIDO | 5.7123 | 17.51 | 14.25 | 50.3 | 0.64 | 17 | 214.83 | 55.27 | 7.75 | 15 | 46.81 | 26729.83 | 165.3 | 1350.02 | 50.1 | 38.89 | 4998.09 | 0.78 | 0.9 | 3.42 | 0.31 | 1 | 10
28 | 105 | CONCLUIDO | 5.7293 | 17.45 | 14.24 | 53.4 | 0.66 | 16 | 215.24 | 55.27 | 8 | 14 | 46.97 | 26780.06 | 162.94 | 1350.01 | 49.85 | 38.89 | 4878.9 | 0.78 | 0.9 | 3.41 | 0.3 | 1 | 10
29 | 105 | CONCLUIDO | 5.7467 | 17.4 | 14.23 | 56.91 | 0.68 | 15 | 215.65 | 55.27 | 8.25 | 11 | 47.12 | 26830.34 | 160.24 | 1350.12 | 49.22 | 38.89 | 4567.71 | 0.79 | 0.9 | 3.42 | 0.29 | 1 | 10
30 | 105 | CONCLUIDO | 5.7514 | 17.39 | 14.21 | 56.86 | 0.7 | 15 | 216.05 | 55.27 | 8.5 | 9 | 47.28 | 26880.68 | 160.52 | 1349.97 | 48.59 | 38.89 | 4251.52 | 0.8 | 0.9 | 3.42 | 0.28 | 1 | 10
31 | 105 | CONCLUIDO | 5.745 | 17.41 | 14.23 | 56.93 | 0.72 | 15 | 216.46 | 55.27 | 8.75 | 5 | 47.44 | 26931.07 | 158.5 | 1350.1 | 49.13 | 38.89 | 4524.25 | 0.79 | 0.9 | 3.43 | 0.29 | 1 | 10
32 | 105 | CONCLUIDO | 5.7664 | 17.34 | 14.21 | 60.9 | 0.74 | 14 | 216.87 | 55.27 | 9 | 2 | 47.6 | 26981.51 | 157.63 | 1350.16 | 48.35 | 38.89 | 4139.65 | 0.8 | 0.9 | 3.43 | 0.27 | 1 | 10
33 | 105 | CONCLUIDO | 5.7642 | 17.35 | 14.22 | 60.92 | 0.76 | 14 | 217.28 | 55.27 | 9.25 | 1 | 47.76 | 27032.02 | 157.79 | 1350.14 | 48.63 | 38.89 | 4277.11 | 0.8 | 0.9 | 3.43 | 0.28 | 1 | 10
34 | 105 | CONCLUIDO | 5.764 | 17.35 | 14.22 | 60.93 | 0.78 | 14 | 217.69 | 55.27 | 9.5 | 1 | 47.92 | 27082.57 | 158.19 | 1350.08 | 48.61 | 38.89 | 4266.27 | 0.8 | 0.9 | 3.43 | 0.28 | 1 | 10
35 | 105 | CONCLUIDO | 5.7618 | 17.36 | 14.22 | 60.96 | 0.79 | 14 | 218.1 | 55.27 | 9.75 | 0 | 48.08 | 27133.18 | 158.4 | 1350.07 | 48.71 | 38.89 | 4318.29 | 0.8 | 0.9 | 3.43 | 0.28 | 1 | 10