## Sheet1
| Volume de calda [L] | STATUS | Capacidade operacional [ha/h] | Tempo de missao [h] | Tempo util [h] | Tempo por voo [min] | Autonomia Projetada [h] | N° Voos | MTOW [kg] | Massa Estrutura [kg] | Combustível [kg] | Abastecimentos | Massa gerador | Potência gerador [W] | Combustível consumido [L] | Calda cons [L] | Distância percorrida [km] | Distância Pulverizando [km] | RTL ACUMULADO[m] | EOC [km/km] | EOC [h/h] | Tempo de manobra [h] | Tempo rtl_rtw [h] | V pulv [m/s] | V desloc [m/s]
0 | 145 | CONCLUIDO | 2.8605 | 34.96 | 18.97 | 4.7 | 0.06 | 242 | 285.18 | 61.2 | 1 | 240 | 77.98 | 35406.83 | 336.13 | 1351.11 | 196.52 | 38.89 | 77082.32 | 0.2 | 0.67 | 3.81 | 5.02 | 1 | 10
1 | 145 | CONCLUIDO | 3.3014 | 30.29 | 17.64 | 5.88 | 0.08 | 180 | 285.68 | 61.2 | 1.25 | 178 | 78.24 | 35468.6 | 311.66 | 1350.86 | 155.22 | 38.89 | 56739.89 | 0.25 | 0.72 | 3.7 | 3.69 | 1 | 10
2 | 145 | CONCLUIDO | 3.6342 | 27.52 | 16.86 | 7.07 | 0.09 | 143 | 286.19 | 61.2 | 1.5 | 141 | 78.49 | 35530.47 | 297.04 | 1350.87 | 131.35 | 38.89 | 44991.99 | 0.3 | 0.76 | 3.62 | 2.92 | 1 | 10
3 | 145 | CONCLUIDO | 3.8872 | 25.73 | 16.36 | 8.25 | 0.11 | 119 | 286.69 | 61.2 | 1.75 | 117 | 78.74 | 35592.57 | 287.43 | 1350.73 | 115.19 | 38.89 | 37032.8 | 0.34 | 0.78 | 3.6 | 2.42 | 1 | 10
4 | 145 | CONCLUIDO | 4.0907 | 24.45 | 16 | 9.41 | 0.12 | 102 | 287.19 | 61.2 | 2 | 100 | 78.99 | 35654.65 | 280.24 | 1350.5 | 104.21 | 38.89 | 31627.26 | 0.37 | 0.8 | 3.57 | 2.06 | 1 | 10
5 | 145 | CONCLUIDO | 4.2641 | 23.45 | 15.71 | 10.59 | 0.14 | 89 | 287.7 | 61.2 | 2.25 | 87 | 79.25 | 35716.83 | 274.17 | 1350.45 | 95.61 | 38.89 | 27389.91 | 0.41 | 0.81 | 3.53 | 1.76 | 1 | 10
6 | 145 | CONCLUIDO | 4.3955 | 22.75 | 15.54 | 11.81 | 0.15 | 79 | 288.2 | 61.2 | 2.5 | 77 | 79.5 | 35779.11 | 270.55 | 1350.59 | 89.85 | 38.89 | 24561.09 | 0.43 | 0.82 | 3.53 | 1.6 | 1 | 10
7 | 145 | CONCLUIDO | 4.5171 | 22.14 | 15.36 | 12.98 | 0.17 | 71 | 288.71 | 61.2 | 2.75 | 69 | 79.76 | 35841.5 | 266.61 | 1350.25 | 84.39 | 38.89 | 21871.1 | 0.46 | 0.83 | 3.51 | 1.42 | 1 | 10
8 | 145 | CONCLUIDO | 4.6283 | 21.61 | 15.21 | 14.26 | 0.18 | 64 | 289.21 | 61.2 | 3 | 62 | 80.02 | 35903.99 | 263.02 | 1350.2 | 79.5 | 38.89 | 19461.5 | 0.49 | 0.84 | 3.5 | 1.27 | 1 | 10
9 | 145 | CONCLUIDO | 4.7057 | 21.25 | 15.12 | 15.38 | 0.2 | 59 | 289.72 | 61.2 | 3.25 | 57 | 80.27 | 35966.59 | 260.57 | 1350.21 | 76.89 | 38.89 | 18182.24 | 0.51 | 0.84 | 3.5 | 1.18 | 1 | 10
10 | 145 | CONCLUIDO | 4.7913 | 20.87 | 15.01 | 16.68 | 0.21 | 54 | 290.23 | 61.2 | 3.5 | 52 | 80.53 | 36029.29 | 257.98 | 1350.17 | 73.7 | 38.89 | 16610.69 | 0.53 | 0.85 | 3.48 | 1.07 | 1 | 10
11 | 145 | CONCLUIDO | 4.8614 | 20.57 | 14.93 | 17.91 | 0.23 | 50 | 290.74 | 61.2 | 3.75 | 48 | 80.79 | 36092.1 | 255.39 | 1350.1 | 71.04 | 38.89 | 15299.7 | 0.55 | 0.86 | 3.47 | 0.99 | 1 | 10
12 | 145 | CONCLUIDO | 4.9123 | 20.36 | 14.88 | 18.99 | 0.24 | 47 | 291.25 | 61.2 | 4 | 45 | 81.05 | 36155.02 | 253.99 | 1350.15 | 69.26 | 38.89 | 14426.92 | 0.56 | 0.86 | 3.47 | 0.94 | 1 | 10
13 | 145 | CONCLUIDO | 4.9712 | 20.12 | 14.8 | 20.18 | 0.26 | 44 | 291.76 | 61.2 | 4.25 | 42 | 81.31 | 36218.04 | 251.79 | 1350.12 | 66.88 | 38.89 | 13251.19 | 0.58 | 0.86 | 3.47 | 0.86 | 1 | 10
14 | 145 | CONCLUIDO | 5.0228 | 19.91 | 14.75 | 21.59 | 0.27 | 41 | 292.27 | 61.2 | 4.5 | 39 | 81.57 | 36281.16 | 250.18 | 1350.16 | 65.55 | 38.89 | 12601.24 | 0.59 | 0.87 | 3.46 | 0.81 | 1 | 10
15 | 145 | CONCLUIDO | 5.0601 | 19.76 | 14.71 | 22.63 | 0.29 | 39 | 292.79 | 61.2 | 4.75 | 37 | 81.84 | 36344.4 | 248.79 | 1350.02 | 64.47 | 38.89 | 12073.68 | 0.6 | 0.87 | 3.46 | 0.77 | 1 | 10
16 | 145 | CONCLUIDO | 5.1034 | 19.59 | 14.65 | 23.76 | 0.3 | 37 | 293.3 | 61.2 | 5 | 35 | 82.1 | 36407.75 | 246.86 | 1350.11 | 62.28 | 38.89 | 10987.28 | 0.62 | 0.87 | 3.46 | 0.71 | 1 | 10
17 | 145 | CONCLUIDO | 5.1381 | 19.46 | 14.63 | 25.08 | 0.32 | 35 | 293.81 | 61.2 | 5.25 | 33 | 82.36 | 36471.2 | 245.63 | 1350.09 | 61.76 | 38.89 | 10736.74 | 0.63 | 0.87 | 3.45 | 0.69 | 1 | 10
18 | 145 | CONCLUIDO | 5.1739 | 19.33 | 14.6 | 26.55 | 0.33 | 33 | 294.33 | 61.2 | 5.5 | 31 | 82.63 | 36534.76 | 244.38 | 1350.24 | 60.79 | 38.89 | 10264.62 | 0.64 | 0.88 | 3.45 | 0.66 | 1 | 10
19 | 145 | CONCLUIDO | 5.1956 | 19.25 | 14.57 | 27.33 | 0.35 | 32 | 294.84 | 61.2 | 5.75 | 30 | 82.9 | 36598.44 | 242.9 | 1350.28 | 60.07 | 38.89 | 9909.56 | 0.65 | 0.88 | 3.44 | 0.63 | 1 | 10
20 | 145 | CONCLUIDO | 5.2409 | 19.08 | 14.51 | 29.03 | 0.36 | 30 | 295.36 | 61.2 | 6 | 28 | 83.16 | 36662.22 | 241.39 | 1349.97 | 58.06 | 38.89 | 8914.42 | 0.67 | 0.88 | 3.44 | 0.58 | 1 | 10
21 | 145 | CONCLUIDO | 5.2596 | 19.01 | 14.5 | 30 | 0.38 | 29 | 295.88 | 61.2 | 6.25 | 27 | 83.43 | 36726.12 | 240.15 | 1350.02 | 57.7 | 38.89 | 8736.21 | 0.67 | 0.88 | 3.44 | 0.56 | 1 | 10
22 | 145 | CONCLUIDO | 5.2786 | 18.94 | 14.49 | 31.04 | 0.39 | 28 | 296.4 | 61.2 | 6.5 | 26 | 83.7 | 36790.13 | 239.14 | 1350.07 | 57.35 | 38.89 | 8565.62 | 0.68 | 0.88 | 3.44 | 0.55 | 1 | 10
23 | 145 | CONCLUIDO | 5.3035 | 18.86 | 14.45 | 32.11 | 0.4 | 27 | 296.92 | 61.2 | 6.75 | 25 | 83.97 | 36854.25 | 237.36 | 1350.04 | 56.33 | 38.89 | 8060.77 | 0.69 | 0.88 | 3.43 | 0.51 | 1 | 10
24 | 145 | CONCLUIDO | 5.3191 | 18.8 | 14.45 | 33.35 | 0.42 | 26 | 297.44 | 61.2 | 7 | 24 | 84.24 | 36918.48 | 236.6 | 1350.13 | 56.24 | 38.89 | 8021.79 | 0.69 | 0.88 | 3.43 | 0.51 | 1 | 10
25 | 145 | CONCLUIDO | 5.3419 | 18.72 | 14.42 | 34.62 | 0.43 | 25 | 297.96 | 61.2 | 7.25 | 23 | 84.51 | 36982.83 | 234.89 | 1350.02 | 55.39 | 38.89 | 7604.31 | 0.7 | 0.89 | 3.43 | 0.48 | 1 | 10
26 | 145 | CONCLUIDO | 5.3639 | 18.64 | 14.4 | 36 | 0.45 | 24 | 298.48 | 61.2 | 7.5 | 22 | 84.79 | 37047.29 | 234.02 | 1350.14 | 54.7 | 38.89 | 7260.49 | 0.71 | 0.89 | 3.43 | 0.46 | 1 | 10
27 | 145 | CONCLUIDO | 5.3823 | 18.58 | 14.39 | 37.54 | 0.46 | 23 | 299.01 | 61.2 | 7.75 | 21 | 85.06 | 37111.87 | 232.97 | 1350.19 | 54.27 | 38.89 | 7052.29 | 0.72 | 0.89 | 3.43 | 0.45 | 1 | 10
28 | 145 | CONCLUIDO | 5.4048 | 18.5 | 14.37 | 39.18 | 0.48 | 22 | 299.53 | 61.2 | 8 | 20 | 85.33 | 37176.68 | 231.69 | 1350.17 | 53.54 | 38.89 | 6694.62 | 0.73 | 0.89 | 3.43 | 0.43 | 1 | 10
29 | 145 | CONCLUIDO | 5.4277 | 18.42 | 14.34 | 40.98 | 0.49 | 21 | 300.06 | 61.2 | 8.25 | 19 | 85.61 | 37241.49 | 230.02 | 1350.05 | 53.1 | 38.89 | 6476.33 | 0.73 | 0.89 | 3.42 | 0.4 | 1 | 10
30 | 145 | CONCLUIDO | 5.4269 | 18.43 | 14.35 | 40.99 | 0.5 | 21 | 300.59 | 61.2 | 8.5 | 19 | 85.89 | 37306.42 | 229.78 | 1350.01 | 52.77 | 38.89 | 6313.76 | 0.74 | 0.89 | 3.43 | 0.41 | 1 | 10
31 | 145 | CONCLUIDO | 5.4507 | 18.35 | 14.32 | 42.96 | 0.52 | 20 | 301.11 | 61.2 | 8.75 | 18 | 86.16 | 37371.47 | 228.33 | 1350.03 | 52.13 | 38.89 | 5994.93 | 0.75 | 0.89 | 3.43 | 0.38 | 1 | 10
32 | 145 | CONCLUIDO | 5.4516 | 18.34 | 14.32 | 42.95 | 0.53 | 20 | 301.64 | 61.2 | 9 | 18 | 86.44 | 37436.63 | 227.65 | 1350 | 52.26 | 38.89 | 6061.1 | 0.74 | 0.89 | 3.42 | 0.38 | 1 | 10
33 | 145 | CONCLUIDO | 5.4763 | 18.26 | 14.29 | 45.12 | 0.55 | 19 | 302.17 | 61.2 | 9.25 | 17 | 86.72 | 37501.91 | 225.53 | 1350.06 | 51.13 | 38.89 | 5503.48 | 0.76 | 0.89 | 3.42 | 0.35 | 1 | 10
34 | 145 | CONCLUIDO | 5.4927 | 18.21 | 14.29 | 47.62 | 0.56 | 18 | 302.7 | 61.2 | 9.5 | 16 | 87 | 37567.32 | 225.24 | 1349.97 | 51.03 | 38.89 | 5456.01 | 0.76 | 0.89 | 3.43 | 0.35 | 1 | 10
35 | 145 | CONCLUIDO | 5.4937 | 18.2 | 14.28 | 47.61 | 0.57 | 18 | 303.23 | 61.2 | 9.75 | 16 | 87.28 | 37632.84 | 223.53 | 1350.06 | 50.87 | 38.89 | 5375.56 | 0.76 | 0.89 | 3.43 | 0.34 | 1 | 10
36 | 145 | CONCLUIDO | 5.5173 | 18.12 | 14.26 | 50.33 | 0.59 | 17 | 303.76 | 61.2 | 10 | 15 | 87.57 | 37698.48 | 222.13 | 1349.99 | 50.36 | 38.89 | 5127.2 | 0.77 | 0.9 | 3.42 | 0.32 | 1 | 10
37 | 145 | CONCLUIDO | 5.5194 | 18.12 | 14.25 | 50.3 | 0.6 | 17 | 304.3 | 61.2 | 10.25 | 15 | 87.85 | 37764.25 | 222.03 | 1350.01 | 50.17 | 38.89 | 5029.82 | 0.78 | 0.9 | 3.42 | 0.31 | 1 | 10
38 | 145 | CONCLUIDO | 5.5426 | 18.04 | 14.23 | 53.37 | 0.61 | 16 | 304.83 | 61.2 | 10.5 | 14 | 88.13 | 37830.13 | 219.9 | 1350.04 | 49.47 | 38.89 | 4688.92 | 0.79 | 0.9 | 3.42 | 0.29 | 1 | 10
39 | 145 | CONCLUIDO | 5.54 | 18.05 | 14.24 | 53.4 | 0.63 | 16 | 305.37 | 61.2 | 10.75 | 14 | 88.42 | 37896.14 | 219.67 | 1350.03 | 49.74 | 38.89 | 4822.35 | 0.78 | 0.9 | 3.42 | 0.3 | 1 | 10
40 | 145 | CONCLUIDO | 5.5368 | 18.06 | 14.25 | 53.44 | 0.64 | 16 | 305.9 | 61.2 | 11 | 14 | 88.7 | 37962.28 | 218.16 | 1350 | 50.07 | 38.89 | 4986.08 | 0.78 | 0.9 | 3.42 | 0.31 | 1 | 10
41 | 145 | CONCLUIDO | 5.5612 | 17.98 | 14.22 | 56.9 | 0.65 | 15 | 306.44 | 61.2 | 11.25 | 13 | 88.99 | 38028.53 | 216.98 | 1350.01 | 49.19 | 38.89 | 4550.55 | 0.79 | 0.9 | 3.42 | 0.29 | 1 | 10
42 | 145 | CONCLUIDO | 5.5662 | 17.97 | 14.21 | 56.83 | 0.67 | 15 | 306.98 | 61.2 | 11.5 | 13 | 89.28 | 38094.91 | 217.02 | 1349.99 | 48.7 | 38.89 | 4309.25 | 0.8 | 0.9 | 3.42 | 0.27 | 1 | 10
43 | 145 | CONCLUIDO | 5.5609 | 17.98 | 14.23 | 56.9 | 0.68 | 15 | 307.52 | 61.2 | 11.75 | 13 | 89.57 | 38161.42 | 215.2 | 1349.99 | 49.2 | 38.89 | 4558.35 | 0.79 | 0.9 | 3.42 | 0.29 | 1 | 10
44 | 145 | CONCLUIDO | 5.5818 | 17.92 | 14.21 | 60.91 | 0.69 | 14 | 308.06 | 61.2 | 12 | 12 | 89.86 | 38228.06 | 214.18 | 1350.03 | 48.71 | 38.89 | 4319.52 | 0.8 | 0.9 | 3.42 | 0.27 | 1 | 10
45 | 145 | CONCLUIDO | 5.5879 | 17.9 | 14.19 | 60.82 | 0.71 | 14 | 308.6 | 61.2 | 12.25 | 12 | 90.15 | 38294.82 | 213.01 | 1349.98 | 48.05 | 38.89 | 3987.92 | 0.81 | 0.9 | 3.42 | 0.25 | 1 | 10
46 | 145 | CONCLUIDO | 5.5875 | 17.9 | 14.19 | 60.83 | 0.72 | 14 | 309.14 | 61.2 | 12.5 | 12 | 90.44 | 38361.7 | 212.31 | 1349.97 | 48.37 | 38.89 | 4149.06 | 0.8 | 0.9 | 3.41 | 0.26 | 1 | 10
47 | 145 | CONCLUIDO | 5.6127 | 17.82 | 14.17 | 65.39 | 0.73 | 13 | 309.68 | 61.2 | 12.75 | 11 | 90.74 | 38428.72 | 210.22 | 1349.97 | 47.53 | 38.89 | 3730.22 | 0.82 | 0.9 | 3.41 | 0.23 | 1 | 10
48 | 145 | CONCLUIDO | 5.6104 | 17.82 | 14.17 | 65.42 | 0.75 | 13 | 310.23 | 61.2 | 13 | 11 | 91.03 | 38495.87 | 209.18 | 1349.97 | 47.69 | 38.89 | 3811.7 | 0.82 | 0.9 | 3.41 | 0.24 | 1 | 10
49 | 145 | CONCLUIDO | 5.6109 | 17.82 | 14.17 | 65.41 | 0.76 | 13 | 310.77 | 61.2 | 13.25 | 11 | 91.33 | 38563.14 | 208.09 | 1350.01 | 47.66 | 38.89 | 3795.19 | 0.82 | 0.9 | 3.41 | 0.23 | 1 | 10
50 | 145 | CONCLUIDO | 5.634 | 17.75 | 14.15 | 70.77 | 0.77 | 12 | 311.32 | 61.2 | 13.5 | 10 | 91.62 | 38630.55 | 206.9 | 1350.12 | 47.09 | 38.89 | 3518.7 | 0.83 | 0.9 | 3.41 | 0.21 | 1 | 10
51 | 145 | CONCLUIDO | 5.6305 | 17.76 | 14.16 | 70.82 | 0.79 | 12 | 311.87 | 61.2 | 13.75 | 10 | 91.92 | 38698.21 | 206.33 | 1350.07 | 47.25 | 38.89 | 3595.65 | 0.82 | 0.9 | 3.42 | 0.23 | 1 | 10
52 | 145 | CONCLUIDO | 5.6315 | 17.76 | 14.16 | 70.81 | 0.8 | 12 | 312.42 | 61.2 | 14 | 10 | 92.22 | 38765.89 | 204.65 | 1350.01 | 47.27 | 38.89 | 3607.76 | 0.82 | 0.9 | 3.41 | 0.22 | 1 | 10
53 | 145 | CONCLUIDO | 5.632 | 17.76 | 14.16 | 70.8 | 0.81 | 12 | 312.97 | 61.2 | 14.25 | 10 | 92.52 | 38833.69 | 203.2 | 1349.98 | 47.12 | 38.89 | 3530.32 | 0.83 | 0.9 | 3.42 | 0.22 | 1 | 10
54 | 145 | CONCLUIDO | 5.6573 | 17.68 | 14.13 | 77.1 | 0.82 | 11 | 313.52 | 61.2 | 14.5 | 8 | 92.82 | 38901.63 | 201.05 | 1349.97 | 46.49 | 38.89 | 3220.4 | 0.84 | 0.9 | 3.41 | 0.2 | 1 | 10
55 | 145 | CONCLUIDO | 5.6559 | 17.68 | 14.14 | 77.12 | 0.84 | 11 | 314.07 | 61.2 | 14.75 | 7 | 93.12 | 38969.71 | 201.06 | 1349.97 | 46.35 | 38.89 | 3152.54 | 0.84 | 0.9 | 3.42 | 0.2 | 1 | 10
56 | 145 | CONCLUIDO | 5.6546 | 17.68 | 14.14 | 77.14 | 0.85 | 11 | 314.62 | 61.2 | 15 | 5 | 93.43 | 39037.92 | 201.37 | 1350.04 | 46.33 | 38.89 | 3139.97 | 0.84 | 0.9 | 3.42 | 0.2 | 1 | 10
57 | 145 | CONCLUIDO | 5.6547 | 17.68 | 14.14 | 77.14 | 0.86 | 11 | 315.18 | 61.2 | 15.25 | 3 | 93.73 | 39106.27 | 200.55 | 1350 | 46.44 | 38.89 | 3199.33 | 0.84 | 0.9 | 3.42 | 0.2 | 1 | 10
58 | 145 | CONCLUIDO | 5.6535 | 17.69 | 14.15 | 77.16 | 0.87 | 11 | 315.73 | 61.2 | 15.5 | 3 | 94.03 | 39174.75 | 200 | 1350.03 | 46.44 | 38.89 | 3198.64 | 0.84 | 0.9 | 3.42 | 0.21 | 1 | 10
59 | 145 | CONCLUIDO | 5.6527 | 17.69 | 14.15 | 77.17 | 0.89 | 11 | 316.29 | 61.2 | 15.75 | 0 | 94.34 | 39243.37 | 200.32 | 1350.04 | 46.44 | 38.89 | 3199.17 | 0.84 | 0.9 | 3.42 | 0.21 | 1 | 10