## Sheet1
| Volume de calda [L] | STATUS | Capacidade operacional [ha/h] | Tempo de missao [h] | Tempo util [h] | Tempo por voo [min] | Autonomia Projetada [h] | N° Voos | MTOW [kg] | Massa Estrutura [kg] | Combustível [kg] | Abastecimentos | Massa gerador | Potência gerador [W] | Combustível consumido [L] | Calda cons [L] | Distância percorrida [km] | Distância Pulverizando [km] | RTL ACUMULADO[m] | EOC [km/km] | EOC [h/h] | Tempo de manobra [h] | Tempo rtl_rtw [h] | V pulv [m/s] | V desloc [m/s]
0 | 45 | CONCLUIDO | 5.0185 | 19.93 | 15.92 | 9.75 | 0.18 | 98 | 98.71 | 39.72 | 1 | 96 | 12.99 | 12407.75 | 134.66 | 1350.34 | 101.66 | 38.89 | 30373.92 | 0.38 | 0.8 | 3.56 | 1.98 | 1 | 10
1 | 45 | CONCLUIDO | 5.2836 | 18.93 | 15.42 | 12.5 | 0.22 | 74 | 99.02 | 39.72 | 1.25 | 72 | 13.05 | 12446.14 | 127.11 | 1350.22 | 86.19 | 38.89 | 22758.12 | 0.45 | 0.83 | 3.51 | 1.48 | 1 | 10
2 | 45 | CONCLUIDO | 5.4598 | 18.32 | 15.12 | 15.37 | 0.27 | 59 | 99.33 | 39.72 | 1.5 | 57 | 13.11 | 12484.55 | 121.39 | 1350.2 | 76.71 | 38.89 | 18092.8 | 0.51 | 0.85 | 3.49 | 1.17 | 1 | 10
3 | 45 | CONCLUIDO | 5.587 | 17.9 | 14.9 | 18.25 | 0.31 | 49 | 99.64 | 39.72 | 1.75 | 47 | 13.18 | 12522.99 | 116.37 | 1350.22 | 70.09 | 38.89 | 14830.08 | 0.55 | 0.86 | 3.48 | 0.96 | 1 | 10
4 | 45 | CONCLUIDO | 5.6856 | 17.59 | 14.76 | 21.6 | 0.35 | 41 | 99.95 | 39.72 | 2 | 39 | 13.24 | 12561.45 | 111.68 | 1350.08 | 65.89 | 38.89 | 12772.5 | 0.59 | 0.87 | 3.46 | 0.82 | 1 | 10
5 | 45 | CONCLUIDO | 5.7573 | 17.37 | 14.64 | 24.4 | 0.39 | 36 | 100.27 | 39.72 | 2.25 | 32 | 13.3 | 12599.94 | 107.29 | 1350.02 | 62.12 | 38.89 | 10913.79 | 0.63 | 0.87 | 3.45 | 0.7 | 1 | 10
6 | 45 | CONCLUIDO | 5.8022 | 17.23 | 14.59 | 27.35 | 0.44 | 32 | 100.58 | 39.72 | 2.5 | 9 | 13.36 | 12638.45 | 104.08 | 1350.23 | 59.76 | 38.89 | 9753.26 | 0.65 | 0.88 | 3.47 | 0.65 | 1 | 10
7 | 45 | CONCLUIDO | 5.7943 | 17.26 | 14.61 | 27.4 | 0.48 | 32 | 100.89 | 39.72 | 2.75 | 3 | 13.42 | 12676.98 | 104.06 | 1350.12 | 60.14 | 38.89 | 9940.31 | 0.65 | 0.87 | 3.48 | 0.67 | 1 | 10
8 | 45 | CONCLUIDO | 5.8088 | 17.22 | 14.59 | 28.24 | 0.52 | 31 | 101.2 | 39.72 | 3 | 0 | 13.49 | 12715.54 | 103.65 | 1350.23 | 59.28 | 38.89 | 9518.25 | 0.66 | 0.88 | 3.48 | 0.65 | 1 | 10