## RESULTADOS_18
Unnamed: 0 | Volume de calda [L] | STATUS | Capacidade operacional [ha/h] | Tempo de missao [h] | Tempo util [h] | Tempo por voo [min] | Autonomia Projetada [h] | N° Voos | MTOW [kg] | Massa Estrutura [kg] | Combustível [kg] | Abastecimentos | Massa gerador | Potência gerador [W] | Combustível consumido [L] | Calda cons [L] | Distância percorrida [km] | Distância Pulverizando [km] | RTL ACUMULADO[m] | EOC [km/km] | EOC [h/h] | Tempo de manobra [h] | Tempo rtl_rtw [h] | V pulv [m/s] | V desloc [m/s]
0 | 100 | CONCLUIDO | 3.7256 | 26.84 | 17.52 | 6.01 | 0.09 | 175 | 194.77 | 54.38 | 1 | 173 | 39.4 | 24256.19 | 242.22 | 1350.57 | 151.94 | 38.89 | 55125.03 | 0.26 | 0.73 | 3.68 | 3.58 | 1 | 10
1 | 100 | CONCLUIDO | 4.1204 | 24.27 | 16.62 | 7.55 | 0.11 | 132 | 195.16 | 54.38 | 1.25 | 130 | 39.53 | 24303.87 | 228.33 | 1350.46 | 124.06 | 38.89 | 41402.17 | 0.31 | 0.77 | 3.6 | 2.68 | 1 | 10
2 | 100 | CONCLUIDO | 4.4044 | 22.7 | 16.07 | 9.09 | 0.14 | 106 | 195.55 | 54.38 | 1.5 | 104 | 39.67 | 24351.61 | 219.39 | 1350.14 | 106.81 | 38.89 | 32909.35 | 0.36 | 0.8 | 3.56 | 2.13 | 1 | 10
3 | 100 | CONCLUIDO | 4.6245 | 21.62 | 15.69 | 10.69 | 0.16 | 88 | 195.93 | 54.38 | 1.75 | 86 | 39.81 | 24399.39 | 212.73 | 1350.31 | 94.65 | 38.89 | 26915.37 | 0.41 | 0.81 | 3.54 | 1.75 | 1 | 10
4 | 100 | CONCLUIDO | 4.7774 | 20.93 | 15.46 | 12.21 | 0.18 | 76 | 196.32 | 54.38 | 2 | 74 | 39.95 | 24447.22 | 208.31 | 1350.24 | 87.32 | 38.89 | 23314.18 | 0.45 | 0.83 | 3.52 | 1.52 | 1 | 10
5 | 100 | CONCLUIDO | 4.9149 | 20.35 | 15.26 | 13.88 | 0.2 | 66 | 196.71 | 54.38 | 2.25 | 64 | 40.08 | 24495.09 | 204.12 | 1350.31 | 81.33 | 38.89 | 20365.4 | 0.48 | 0.84 | 3.5 | 1.32 | 1 | 10
6 | 100 | CONCLUIDO | 5.0207 | 19.92 | 15.11 | 15.36 | 0.23 | 59 | 197.1 | 54.38 | 2.5 | 57 | 40.22 | 24543.01 | 200.54 | 1350.15 | 76.85 | 38.89 | 18163.39 | 0.51 | 0.85 | 3.48 | 1.17 | 1 | 10
7 | 100 | CONCLUIDO | 5.1124 | 19.56 | 14.98 | 16.96 | 0.25 | 53 | 197.49 | 54.38 | 2.75 | 51 | 40.36 | 24590.98 | 197.66 | 1350.09 | 72.7 | 38.89 | 16116.6 | 0.53 | 0.85 | 3.48 | 1.04 | 1 | 10
8 | 100 | CONCLUIDO | 5.1859 | 19.28 | 14.9 | 18.62 | 0.27 | 48 | 197.88 | 54.38 | 3 | 46 | 40.5 | 24639 | 195.11 | 1350.14 | 70.03 | 38.89 | 14807.68 | 0.56 | 0.86 | 3.48 | 0.96 | 1 | 10
9 | 100 | CONCLUIDO | 5.2589 | 19.02 | 14.79 | 20.17 | 0.29 | 44 | 198.27 | 54.38 | 3.25 | 42 | 40.64 | 24687.06 | 192.23 | 1350.09 | 66.77 | 38.89 | 13198 | 0.58 | 0.86 | 3.46 | 0.85 | 1 | 10
10 | 100 | CONCLUIDO | 5.3222 | 18.79 | 14.72 | 22.08 | 0.31 | 40 | 198.66 | 54.38 | 3.5 | 38 | 40.78 | 24735.17 | 189.87 | 1350.33 | 64.62 | 38.89 | 12140.38 | 0.6 | 0.87 | 3.45 | 0.78 | 1 | 10
11 | 100 | CONCLUIDO | 5.3698 | 18.62 | 14.67 | 23.78 | 0.33 | 37 | 199.05 | 54.38 | 3.75 | 35 | 40.92 | 24783.33 | 187.75 | 1350.44 | 62.94 | 38.89 | 11316.94 | 0.62 | 0.87 | 3.45 | 0.73 | 1 | 10
12 | 100 | CONCLUIDO | 5.399 | 18.52 | 14.64 | 25.1 | 0.36 | 35 | 199.44 | 54.38 | 4 | 33 | 41.06 | 24831.54 | 186.02 | 1350.18 | 61.98 | 38.89 | 10847.49 | 0.63 | 0.87 | 3.46 | 0.7 | 1 | 10
13 | 100 | CONCLUIDO | 5.4578 | 18.32 | 14.56 | 27.3 | 0.38 | 32 | 199.83 | 54.38 | 4.25 | 30 | 41.2 | 24879.79 | 183.32 | 1350.03 | 59.77 | 38.89 | 9757.35 | 0.65 | 0.88 | 3.44 | 0.62 | 1 | 10
14 | 100 | CONCLUIDO | 5.4959 | 18.2 | 14.51 | 29.02 | 0.4 | 30 | 200.22 | 54.38 | 4.5 | 28 | 41.35 | 24928.09 | 181.75 | 1350.06 | 57.99 | 38.89 | 8877.5 | 0.67 | 0.88 | 3.44 | 0.57 | 1 | 10
15 | 100 | CONCLUIDO | 5.5286 | 18.09 | 14.48 | 31.03 | 0.42 | 28 | 200.61 | 54.38 | 4.75 | 26 | 41.49 | 24976.45 | 179.34 | 1350.1 | 57.03 | 38.89 | 8407.88 | 0.68 | 0.88 | 3.44 | 0.54 | 1 | 10
16 | 100 | CONCLUIDO | 5.5492 | 18.02 | 14.45 | 32.12 | 0.44 | 27 | 201.01 | 54.38 | 5 | 25 | 41.63 | 25024.84 | 177.69 | 1350.14 | 56.34 | 38.89 | 8066.2 | 0.69 | 0.88 | 3.44 | 0.51 | 1 | 10
17 | 100 | CONCLUIDO | 5.5843 | 17.91 | 14.42 | 34.6 | 0.46 | 25 | 201.4 | 54.38 | 5.25 | 23 | 41.77 | 25073.29 | 175.28 | 1349.97 | 55.39 | 38.89 | 7602.06 | 0.7 | 0.89 | 3.43 | 0.48 | 1 | 10
18 | 100 | CONCLUIDO | 5.602 | 17.85 | 14.4 | 36 | 0.48 | 24 | 201.79 | 54.38 | 5.5 | 22 | 41.92 | 25121.79 | 173.92 | 1350 | 54.58 | 38.89 | 7201.26 | 0.71 | 0.89 | 3.44 | 0.46 | 1 | 10
19 | 100 | CONCLUIDO | 5.6184 | 17.8 | 14.39 | 37.53 | 0.51 | 23 | 202.19 | 54.38 | 5.75 | 21 | 42.06 | 25170.34 | 172.03 | 1350.09 | 54.24 | 38.89 | 7037.49 | 0.72 | 0.89 | 3.43 | 0.45 | 1 | 10
20 | 100 | CONCLUIDO | 5.6419 | 17.72 | 14.35 | 39.14 | 0.53 | 22 | 202.58 | 54.38 | 6 | 20 | 42.2 | 25218.93 | 169.71 | 1350.02 | 53.12 | 38.89 | 6479.89 | 0.73 | 0.89 | 3.43 | 0.41 | 1 | 10
21 | 100 | CONCLUIDO | 5.6592 | 17.67 | 14.34 | 40.96 | 0.55 | 21 | 202.98 | 54.38 | 6.25 | 19 | 42.35 | 25267.7 | 168.1 | 1350.04 | 52.83 | 38.89 | 6340.38 | 0.74 | 0.89 | 3.42 | 0.4 | 1 | 10
22 | 100 | CONCLUIDO | 5.6769 | 17.62 | 14.32 | 42.96 | 0.57 | 20 | 203.37 | 54.38 | 6.5 | 18 | 42.49 | 25316.39 | 166.15 | 1350.14 | 52.07 | 38.89 | 5969.17 | 0.75 | 0.89 | 3.43 | 0.38 | 1 | 10
23 | 100 | CONCLUIDO | 5.6983 | 17.55 | 14.29 | 45.14 | 0.59 | 19 | 203.77 | 54.38 | 6.75 | 17 | 42.64 | 25365.14 | 163.53 | 1350.1 | 51.18 | 38.89 | 5526.92 | 0.76 | 0.89 | 3.43 | 0.35 | 1 | 10
24 | 100 | CONCLUIDO | 5.7166 | 17.49 | 14.28 | 47.59 | 0.61 | 18 | 204.16 | 54.38 | 7 | 16 | 42.78 | 25413.94 | 161.45 | 1349.99 | 50.74 | 38.89 | 5311.99 | 0.77 | 0.89 | 3.42 | 0.34 | 1 | 10
25 | 100 | CONCLUIDO | 5.7351 | 17.44 | 14.26 | 50.32 | 0.63 | 17 | 204.56 | 54.38 | 7.25 | 15 | 42.93 | 25462.78 | 159.39 | 1349.99 | 50.22 | 38.89 | 5056.57 | 0.77 | 0.9 | 3.42 | 0.32 | 1 | 10
26 | 100 | CONCLUIDO | 5.7586 | 17.37 | 14.23 | 53.35 | 0.65 | 16 | 204.95 | 54.38 | 7.5 | 14 | 43.08 | 25511.67 | 156.77 | 1349.97 | 49.38 | 38.89 | 4640.91 | 0.79 | 0.9 | 3.41 | 0.29 | 1 | 10
27 | 100 | CONCLUIDO | 5.7509 | 17.39 | 14.25 | 53.44 | 0.67 | 16 | 205.35 | 54.38 | 7.75 | 13 | 43.22 | 25560.62 | 154.81 | 1350.04 | 50.06 | 38.89 | 4983.2 | 0.78 | 0.9 | 3.42 | 0.31 | 1 | 10
28 | 100 | CONCLUIDO | 5.7691 | 17.33 | 14.23 | 56.93 | 0.69 | 15 | 205.75 | 54.38 | 8 | 7 | 43.37 | 25609.61 | 153.75 | 1350.06 | 49.27 | 38.89 | 4591.18 | 0.79 | 0.9 | 3.43 | 0.3 | 1 | 10
29 | 100 | CONCLUIDO | 5.7695 | 17.33 | 14.23 | 56.93 | 0.71 | 15 | 206.15 | 54.38 | 8.25 | 3 | 43.52 | 25658.66 | 153.65 | 1350.14 | 49.09 | 38.89 | 4502.82 | 0.79 | 0.9 | 3.43 | 0.29 | 1 | 10
30 | 100 | CONCLUIDO | 5.7724 | 17.32 | 14.22 | 56.9 | 0.73 | 15 | 206.54 | 54.38 | 8.5 | 2 | 43.67 | 25707.76 | 153.74 | 1350.05 | 48.89 | 38.89 | 4404.48 | 0.8 | 0.9 | 3.43 | 0.29 | 1 | 10
31 | 100 | CONCLUIDO | 5.7682 | 17.34 | 14.24 | 56.95 | 0.75 | 15 | 206.94 | 54.38 | 8.75 | 0 | 43.81 | 25756.9 | 154.21 | 1349.97 | 49.07 | 38.89 | 4493.94 | 0.79 | 0.9 | 3.44 | 0.3 | 1 | 10

## RESULTADOS_26
Unnamed: 0 | Volume de calda [L] | STATUS | Capacidade operacional [ha/h] | Tempo de missao [h] | Tempo util [h] | Tempo por voo [min] | Autonomia Projetada [h] | N° Voos | MTOW [kg] | Massa Estrutura [kg] | Combustível [kg] | Abastecimentos | Massa gerador | Potência gerador [W] | Combustível consumido [L] | Calda cons [L] | Distância percorrida [km] | Distância Pulverizando [km] | RTL ACUMULADO[m] | EOC [km/km] | EOC [h/h] | Tempo de manobra [h] | Tempo rtl_rtw [h] | V pulv [m/s] | V desloc [m/s]
0 | 140 | CONCLUIDO | 2.9475 | 33.93 | 18.81 | 4.82 | 0.06 | 234 | 274.09 | 60.56 | 1 | 232 | 72.53 | 34038.11 | 324.91 | 1351.16 | 191.33 | 38.89 | 74525.63 | 0.2 | 0.68 | 3.8 | 4.86 | 1 | 10
1 | 140 | CONCLUIDO | 3.3877 | 29.52 | 17.53 | 6.05 | 0.08 | 174 | 274.57 | 60.56 | 1.25 | 172 | 72.76 | 34097.72 | 301.95 | 1350.74 | 151.41 | 38.89 | 54868.94 | 0.26 | 0.73 | 3.7 | 3.59 | 1 | 10
2 | 140 | CONCLUIDO | 3.7142 | 26.92 | 16.76 | 7.24 | 0.1 | 139 | 275.05 | 60.56 | 1.5 | 137 | 73 | 34157.42 | 287.74 | 1350.65 | 128.26 | 38.89 | 43469.16 | 0.3 | 0.76 | 3.62 | 2.82 | 1 | 10
3 | 140 | CONCLUIDO | 3.9699 | 25.19 | 16.28 | 8.5 | 0.11 | 115 | 275.54 | 60.56 | 1.75 | 113 | 73.23 | 34217.22 | 278.63 | 1350.29 | 113.18 | 38.89 | 36047.69 | 0.34 | 0.78 | 3.58 | 2.34 | 1 | 10
4 | 140 | CONCLUIDO | 4.1638 | 24.02 | 15.95 | 9.66 | 0.13 | 99 | 276.02 | 60.56 | 2 | 97 | 73.47 | 34277.1 | 271.96 | 1350.17 | 102.61 | 38.89 | 30842.83 | 0.38 | 0.8 | 3.56 | 2 | 1 | 10
5 | 140 | CONCLUIDO | 4.3365 | 23.06 | 15.67 | 10.93 | 0.14 | 86 | 276.51 | 60.56 | 2.25 | 84 | 73.71 | 34337.08 | 266.24 | 1350.41 | 94.29 | 38.89 | 26746.4 | 0.41 | 0.82 | 3.53 | 1.73 | 1 | 10
6 | 140 | CONCLUIDO | 4.4809 | 22.32 | 15.45 | 12.19 | 0.16 | 76 | 277 | 60.56 | 2.5 | 74 | 73.94 | 34397.15 | 261.64 | 1350.27 | 87.22 | 38.89 | 23260 | 0.45 | 0.83 | 3.52 | 1.51 | 1 | 10
7 | 140 | CONCLUIDO | 4.5841 | 21.81 | 15.31 | 13.31 | 0.18 | 69 | 277.48 | 60.56 | 2.75 | 67 | 74.18 | 34457.31 | 258.3 | 1350.24 | 82.69 | 38.89 | 21034.34 | 0.47 | 0.83 | 3.51 | 1.37 | 1 | 10
8 | 140 | CONCLUIDO | 4.6948 | 21.3 | 15.16 | 14.67 | 0.19 | 62 | 277.97 | 60.56 | 3 | 60 | 74.42 | 34517.57 | 255.16 | 1350.17 | 78.55 | 38.89 | 18999.41 | 0.5 | 0.84 | 3.49 | 1.22 | 1 | 10
9 | 140 | CONCLUIDO | 4.7745 | 20.94 | 15.07 | 15.86 | 0.21 | 57 | 278.46 | 60.56 | 3.25 | 55 | 74.66 | 34577.92 | 252.63 | 1350.14 | 75.35 | 38.89 | 17423.8 | 0.52 | 0.85 | 3.49 | 1.13 | 1 | 10
10 | 140 | CONCLUIDO | 4.8394 | 20.66 | 14.99 | 16.98 | 0.22 | 53 | 278.95 | 60.56 | 3.5 | 51 | 74.9 | 34638.36 | 250.61 | 1350.15 | 72.62 | 38.89 | 16075.1 | 0.54 | 0.85 | 3.49 | 1.05 | 1 | 10
11 | 140 | CONCLUIDO | 4.9127 | 20.36 | 14.9 | 18.24 | 0.24 | 49 | 279.44 | 60.56 | 3.75 | 47 | 75.14 | 34698.9 | 247.7 | 1350.1 | 70.17 | 38.89 | 14873.02 | 0.55 | 0.86 | 3.47 | 0.96 | 1 | 10
12 | 140 | CONCLUIDO | 4.9821 | 20.07 | 14.82 | 19.76 | 0.25 | 45 | 279.94 | 60.56 | 4 | 43 | 75.38 | 34759.54 | 245.7 | 1350.25 | 67.73 | 38.89 | 13669.73 | 0.57 | 0.86 | 3.47 | 0.88 | 1 | 10
13 | 140 | CONCLUIDO | 5.0162 | 19.94 | 14.79 | 20.64 | 0.27 | 43 | 280.43 | 60.56 | 4.25 | 41 | 75.62 | 34820.27 | 244.18 | 1350.02 | 66.57 | 38.89 | 13103.79 | 0.58 | 0.86 | 3.47 | 0.85 | 1 | 10
14 | 140 | CONCLUIDO | 5.0695 | 19.73 | 14.74 | 22.1 | 0.29 | 40 | 280.92 | 60.56 | 4.5 | 38 | 75.87 | 34881.09 | 242.59 | 1350.11 | 64.9 | 38.89 | 12280.25 | 0.6 | 0.87 | 3.46 | 0.8 | 1 | 10
15 | 140 | CONCLUIDO | 5.1099 | 19.57 | 14.68 | 23.19 | 0.3 | 38 | 281.41 | 60.56 | 4.75 | 36 | 76.11 | 34942.02 | 240.97 | 1349.97 | 63.53 | 38.89 | 11609.3 | 0.61 | 0.87 | 3.45 | 0.75 | 1 | 10
16 | 140 | CONCLUIDO | 5.1455 | 19.43 | 14.65 | 24.42 | 0.32 | 36 | 281.91 | 60.56 | 5 | 34 | 76.35 | 35003.04 | 239.61 | 1350.2 | 62.42 | 38.89 | 11059.73 | 0.62 | 0.87 | 3.45 | 0.71 | 1 | 10
17 | 140 | CONCLUIDO | 5.1883 | 19.27 | 14.6 | 25.76 | 0.33 | 34 | 282.4 | 60.56 | 5.25 | 32 | 76.6 | 35064.15 | 237.18 | 1350.07 | 60.92 | 38.89 | 10321.92 | 0.64 | 0.88 | 3.44 | 0.66 | 1 | 10
18 | 140 | CONCLUIDO | 5.222 | 19.15 | 14.58 | 27.33 | 0.35 | 32 | 282.9 | 60.56 | 5.5 | 30 | 76.85 | 35125.37 | 236.43 | 1350.02 | 60.09 | 38.89 | 9917.62 | 0.65 | 0.88 | 3.45 | 0.64 | 1 | 10
19 | 140 | CONCLUIDO | 5.247 | 19.06 | 14.54 | 28.14 | 0.36 | 31 | 283.4 | 60.56 | 5.75 | 29 | 77.09 | 35186.68 | 235 | 1350.17 | 58.95 | 38.89 | 9350.95 | 0.66 | 0.88 | 3.44 | 0.6 | 1 | 10
20 | 140 | CONCLUIDO | 5.2872 | 18.91 | 14.5 | 30 | 0.38 | 29 | 283.9 | 60.56 | 6 | 27 | 77.34 | 35248.1 | 233.34 | 1350.18 | 57.9 | 38.89 | 8839.4 | 0.67 | 0.88 | 3.43 | 0.56 | 1 | 10
21 | 140 | CONCLUIDO | 5.3054 | 18.85 | 14.49 | 31.04 | 0.39 | 28 | 284.4 | 60.56 | 6.25 | 26 | 77.59 | 35309.61 | 232.62 | 1350.02 | 57.31 | 38.89 | 8545.13 | 0.68 | 0.88 | 3.44 | 0.55 | 1 | 10
22 | 140 | CONCLUIDO | 5.3288 | 18.77 | 14.45 | 32.12 | 0.41 | 27 | 284.89 | 60.56 | 6.5 | 25 | 77.84 | 35371.22 | 230.99 | 1350.08 | 56.42 | 38.89 | 8105.91 | 0.69 | 0.88 | 3.43 | 0.52 | 1 | 10
23 | 140 | CONCLUIDO | 5.3468 | 18.7 | 14.44 | 33.33 | 0.42 | 26 | 285.39 | 60.56 | 6.75 | 24 | 78.09 | 35432.93 | 230.06 | 1350.06 | 55.98 | 38.89 | 7890.07 | 0.69 | 0.88 | 3.44 | 0.51 | 1 | 10
24 | 140 | CONCLUIDO | 5.3701 | 18.62 | 14.41 | 34.6 | 0.44 | 25 | 285.9 | 60.56 | 7 | 23 | 78.34 | 35494.74 | 227.81 | 1350.22 | 55.26 | 38.89 | 7534.96 | 0.7 | 0.89 | 3.43 | 0.48 | 1 | 10
25 | 140 | CONCLUIDO | 5.3905 | 18.55 | 14.4 | 35.99 | 0.45 | 24 | 286.4 | 60.56 | 7.25 | 22 | 78.59 | 35556.78 | 227.08 | 1350.04 | 54.61 | 38.89 | 7218.96 | 0.71 | 0.89 | 3.43 | 0.46 | 1 | 10
26 | 140 | CONCLUIDO | 5.4107 | 18.48 | 14.38 | 37.51 | 0.47 | 23 | 286.9 | 60.56 | 7.5 | 21 | 78.85 | 35618.8 | 225.71 | 1350 | 54.11 | 38.89 | 6973.49 | 0.72 | 0.89 | 3.43 | 0.44 | 1 | 10
27 | 140 | CONCLUIDO | 5.4308 | 18.41 | 14.36 | 39.17 | 0.48 | 22 | 287.41 | 60.56 | 7.75 | 20 | 79.1 | 35680.92 | 224.55 | 1350.15 | 53.55 | 38.89 | 6698.18 | 0.73 | 0.89 | 3.43 | 0.42 | 1 | 10
28 | 140 | CONCLUIDO | 5.4515 | 18.34 | 14.35 | 40.99 | 0.49 | 21 | 287.91 | 60.56 | 8 | 19 | 79.36 | 35743.15 | 223 | 1350.05 | 53.09 | 38.89 | 6472.71 | 0.73 | 0.89 | 3.42 | 0.41 | 1 | 10
29 | 140 | CONCLUIDO | 5.4522 | 18.34 | 14.34 | 40.98 | 0.51 | 21 | 288.42 | 60.56 | 8.25 | 19 | 79.61 | 35805.48 | 222.57 | 1349.98 | 52.7 | 38.89 | 6278.37 | 0.74 | 0.89 | 3.43 | 0.41 | 1 | 10
30 | 140 | CONCLUIDO | 5.4765 | 18.26 | 14.31 | 42.94 | 0.52 | 20 | 288.92 | 60.56 | 8.5 | 18 | 79.87 | 35867.91 | 220.77 | 1349.97 | 52.23 | 38.89 | 6047.98 | 0.74 | 0.89 | 3.42 | 0.38 | 1 | 10
31 | 140 | CONCLUIDO | 5.497 | 18.19 | 14.3 | 45.15 | 0.54 | 19 | 289.43 | 60.56 | 8.75 | 17 | 80.12 | 35930.44 | 219.96 | 1350.02 | 51.5 | 38.89 | 5686.73 | 0.76 | 0.89 | 3.42 | 0.36 | 1 | 10
32 | 140 | CONCLUIDO | 5.5007 | 18.18 | 14.29 | 45.11 | 0.55 | 19 | 289.94 | 60.56 | 9 | 17 | 80.38 | 35993.08 | 218.23 | 1349.99 | 51.07 | 38.89 | 5472.81 | 0.76 | 0.89 | 3.42 | 0.35 | 1 | 10
33 | 140 | CONCLUIDO | 5.5216 | 18.11 | 14.27 | 47.56 | 0.57 | 18 | 290.45 | 60.56 | 9.25 | 16 | 80.64 | 36055.83 | 217.71 | 1350.07 | 50.79 | 38.89 | 5339.42 | 0.77 | 0.9 | 3.42 | 0.33 | 1 | 10
34 | 140 | CONCLUIDO | 5.5245 | 18.1 | 14.26 | 47.53 | 0.58 | 18 | 290.96 | 60.56 | 9.5 | 16 | 80.9 | 36118.68 | 214.77 | 1350 | 50.38 | 38.89 | 5133.96 | 0.77 | 0.9 | 3.42 | 0.32 | 1 | 10
35 | 140 | CONCLUIDO | 5.5408 | 18.05 | 14.26 | 50.33 | 0.6 | 17 | 291.47 | 60.56 | 9.75 | 15 | 81.16 | 36181.64 | 215.17 | 1350.11 | 50.23 | 38.89 | 5064.47 | 0.77 | 0.9 | 3.42 | 0.32 | 1 | 10
36 | 140 | CONCLUIDO | 5.5403 | 18.05 | 14.26 | 50.33 | 0.61 | 17 | 291.98 | 60.56 | 10 | 15 | 81.42 | 36244.71 | 214.4 | 1349.99 | 50.42 | 38.89 | 5157.63 | 0.77 | 0.9 | 3.42 | 0.32 | 1 | 10
37 | 140 | CONCLUIDO | 5.5632 | 17.98 | 14.24 | 53.39 | 0.62 | 16 | 292.49 | 60.56 | 10.25 | 14 | 81.68 | 36307.88 | 212.56 | 1349.97 | 49.69 | 38.89 | 4795.26 | 0.78 | 0.9 | 3.42 | 0.3 | 1 | 10
38 | 140 | CONCLUIDO | 5.5596 | 17.99 | 14.25 | 53.44 | 0.64 | 16 | 293 | 60.56 | 10.5 | 14 | 81.95 | 36371.17 | 211.86 | 1350 | 50.07 | 38.89 | 4986.18 | 0.78 | 0.9 | 3.42 | 0.31 | 1 | 10
39 | 140 | CONCLUIDO | 5.5822 | 17.91 | 14.23 | 56.92 | 0.65 | 15 | 293.52 | 60.56 | 10.75 | 13 | 82.21 | 36434.56 | 209.87 | 1350.05 | 49.45 | 38.89 | 4682.47 | 0.79 | 0.9 | 3.42 | 0.29 | 1 | 10
40 | 140 | CONCLUIDO | 5.5876 | 17.9 | 14.21 | 56.85 | 0.67 | 15 | 294.03 | 60.56 | 11 | 13 | 82.48 | 36498.06 | 209.21 | 1350.1 | 48.88 | 38.89 | 4396.11 | 0.8 | 0.9 | 3.41 | 0.27 | 1 | 10
41 | 140 | CONCLUIDO | 5.5861 | 17.9 | 14.22 | 56.87 | 0.68 | 15 | 294.55 | 60.56 | 11.25 | 13 | 82.74 | 36561.67 | 208.92 | 1350.05 | 49.07 | 38.89 | 4491.45 | 0.79 | 0.9 | 3.41 | 0.28 | 1 | 10
42 | 140 | CONCLUIDO | 5.6081 | 17.83 | 14.2 | 60.85 | 0.69 | 14 | 295.06 | 60.56 | 11.5 | 12 | 83.01 | 36625.39 | 206.76 | 1349.97 | 48.67 | 38.89 | 4298.01 | 0.8 | 0.9 | 3.41 | 0.26 | 1 | 10
43 | 140 | CONCLUIDO | 5.6116 | 17.82 | 14.19 | 60.81 | 0.71 | 14 | 295.58 | 60.56 | 11.75 | 12 | 83.28 | 36689.22 | 205.86 | 1349.98 | 48.03 | 38.89 | 3979.17 | 0.81 | 0.9 | 3.42 | 0.25 | 1 | 10
44 | 140 | CONCLUIDO | 5.6099 | 17.83 | 14.19 | 60.83 | 0.72 | 14 | 296.1 | 60.56 | 12 | 12 | 83.54 | 36753.16 | 204.95 | 1350.09 | 48.3 | 38.89 | 4112.57 | 0.81 | 0.9 | 3.41 | 0.25 | 1 | 10
45 | 140 | CONCLUIDO | 5.6327 | 17.75 | 14.17 | 65.42 | 0.74 | 13 | 296.62 | 60.56 | 12.25 | 11 | 83.81 | 36817.22 | 202.77 | 1350.03 | 47.68 | 38.89 | 3809.65 | 0.82 | 0.9 | 3.41 | 0.23 | 1 | 10
46 | 140 | CONCLUIDO | 5.6305 | 17.76 | 14.18 | 65.45 | 0.75 | 13 | 297.14 | 60.56 | 12.5 | 11 | 84.08 | 36881.39 | 201.79 | 1349.99 | 47.68 | 38.89 | 3807.63 | 0.82 | 0.9 | 3.42 | 0.24 | 1 | 10
47 | 140 | CONCLUIDO | 5.6322 | 17.76 | 14.18 | 65.42 | 0.76 | 13 | 297.66 | 60.56 | 12.75 | 11 | 84.36 | 36945.67 | 200.65 | 1350.03 | 47.61 | 38.89 | 3772.04 | 0.82 | 0.9 | 3.41 | 0.24 | 1 | 10
48 | 140 | CONCLUIDO | 5.6565 | 17.68 | 14.15 | 70.76 | 0.78 | 12 | 298.18 | 60.56 | 13 | 10 | 84.63 | 37010.06 | 199.21 | 1349.97 | 47.05 | 38.89 | 3498.84 | 0.83 | 0.9 | 3.41 | 0.21 | 1 | 10
49 | 140 | CONCLUIDO | 5.6538 | 17.69 | 14.16 | 70.8 | 0.79 | 12 | 298.71 | 60.56 | 13.25 | 10 | 84.9 | 37074.57 | 198.71 | 1349.97 | 47.3 | 38.89 | 3623.36 | 0.82 | 0.9 | 3.41 | 0.22 | 1 | 10
50 | 140 | CONCLUIDO | 5.652 | 17.69 | 14.16 | 70.83 | 0.8 | 12 | 299.23 | 60.56 | 13.5 | 10 | 85.18 | 37139.2 | 196.93 | 1349.97 | 47.3 | 38.89 | 3624.51 | 0.82 | 0.9 | 3.41 | 0.23 | 1 | 10
51 | 140 | CONCLUIDO | 5.6551 | 17.68 | 14.16 | 70.78 | 0.82 | 12 | 299.76 | 60.56 | 13.75 | 9 | 85.45 | 37204.07 | 194.89 | 1349.97 | 46.99 | 38.89 | 3465.47 | 0.83 | 0.9 | 3.41 | 0.22 | 1 | 10
52 | 140 | CONCLUIDO | 5.6755 | 17.62 | 14.14 | 77.15 | 0.83 | 11 | 300.28 | 60.56 | 14 | 5 | 85.73 | 37268.93 | 193.43 | 1349.97 | 46.58 | 38.89 | 3267.15 | 0.83 | 0.9 | 3.42 | 0.21 | 1 | 10
53 | 140 | CONCLUIDO | 5.6741 | 17.62 | 14.15 | 77.17 | 0.84 | 11 | 300.81 | 60.56 | 14.25 | 4 | 86 | 37333.9 | 193.9 | 1349.97 | 46.52 | 38.89 | 3239.24 | 0.84 | 0.9 | 3.42 | 0.21 | 1 | 10
54 | 140 | CONCLUIDO | 5.6735 | 17.63 | 14.15 | 77.18 | 0.86 | 11 | 301.34 | 60.56 | 14.5 | 2 | 86.28 | 37399 | 193.97 | 1349.98 | 46.65 | 38.89 | 3301.76 | 0.83 | 0.9 | 3.42 | 0.21 | 1 | 10
55 | 140 | CONCLUIDO | 5.6715 | 17.63 | 14.16 | 77.22 | 0.87 | 11 | 301.86 | 60.56 | 14.75 | 0 | 86.56 | 37464.21 | 194.4 | 1350.06 | 46.65 | 38.89 | 3302.08 | 0.83 | 0.9 | 3.42 | 0.22 | 1 | 10

## RESULTADOS_6
Unnamed: 0 | Volume de calda [L] | STATUS | Capacidade operacional [ha/h] | Tempo de missao [h] | Tempo util [h] | Tempo por voo [min] | Autonomia Projetada [h] | N° Voos | MTOW [kg] | Massa Estrutura [kg] | Combustível [kg] | Abastecimentos | Massa gerador | Potência gerador [W] | Combustível consumido [L] | Calda cons [L] | Distância percorrida [km] | Distância Pulverizando [km] | RTL ACUMULADO[m] | EOC [km/km] | EOC [h/h] | Tempo de manobra [h] | Tempo rtl_rtw [h] | V pulv [m/s] | V desloc [m/s]
0 | 40 | CONCLUIDO | 5.1703 | 19.34 | 15.72 | 10.6 | 0.2 | 89 | 89.87 | 37.55 | 1 | 87 | 11.32 | 11317.98 | 122.87 | 1350.35 | 95.66 | 38.89 | 27415.48 | 0.41 | 0.81 | 3.54 | 1.78 | 1 | 10
1 | 40 | CONCLUIDO | 5.3932 | 18.54 | 15.32 | 13.52 | 0.24 | 68 | 90.18 | 37.55 | 1.25 | 66 | 11.37 | 11355.7 | 116.14 | 1350.2 | 83.22 | 38.89 | 21304.33 | 0.47 | 0.83 | 3.51 | 1.38 | 1 | 10
2 | 40 | CONCLUIDO | 5.5621 | 17.98 | 15.02 | 16.69 | 0.29 | 54 | 90.48 | 37.55 | 1.5 | 52 | 11.43 | 11393.43 | 110.25 | 1350.35 | 73.95 | 38.89 | 16738.21 | 0.53 | 0.85 | 3.48 | 1.08 | 1 | 10
3 | 40 | CONCLUIDO | 5.6842 | 17.59 | 14.82 | 20.21 | 0.34 | 44 | 90.79 | 37.55 | 1.75 | 42 | 11.49 | 11431.19 | 105.04 | 1350.1 | 67.62 | 38.89 | 13623.54 | 0.58 | 0.86 | 3.47 | 0.88 | 1 | 10
4 | 40 | CONCLUIDO | 5.7664 | 17.34 | 14.68 | 23.19 | 0.39 | 38 | 91.1 | 37.55 | 2 | 26 | 11.54 | 11468.97 | 100.09 | 1350.28 | 62.99 | 38.89 | 11337.77 | 0.62 | 0.87 | 3.47 | 0.74 | 1 | 10
5 | 40 | CONCLUIDO | 5.7922 | 17.26 | 14.66 | 25.14 | 0.43 | 35 | 91.4 | 37.55 | 2.25 | 6 | 11.6 | 11506.78 | 98.8 | 1350.32 | 61.6 | 38.89 | 10658.34 | 0.63 | 0.87 | 3.49 | 0.72 | 1 | 10
6 | 40 | CONCLUIDO | 5.7884 | 17.28 | 14.67 | 25.16 | 0.48 | 35 | 91.71 | 37.55 | 2.5 | 0 | 11.66 | 11544.61 | 98.85 | 1350.39 | 62.12 | 38.89 | 10917.92 | 0.63 | 0.87 | 3.49 | 0.73 | 1 | 10

## RESULTADOS_23
Unnamed: 0 | Volume de calda [L] | STATUS | Capacidade operacional [ha/h] | Tempo de missao [h] | Tempo util [h] | Tempo por voo [min] | Autonomia Projetada [h] | N° Voos | MTOW [kg] | Massa Estrutura [kg] | Combustível [kg] | Abastecimentos | Massa gerador | Potência gerador [W] | Combustível consumido [L] | Calda cons [L] | Distância percorrida [km] | Distância Pulverizando [km] | RTL ACUMULADO[m] | EOC [km/km] | EOC [h/h] | Tempo de manobra [h] | Tempo rtl_rtw [h] | V pulv [m/s] | V desloc [m/s]
0 | 125 | CONCLUIDO | 3.234 | 30.92 | 18.25 | 5.21 | 0.07 | 210 | 242.64 | 58.47 | 1 | 208 | 58.17 | 30160.1 | 291.44 | 1350.67 | 175.17 | 38.89 | 66568.16 | 0.22 | 0.7 | 3.72 | 4.3 | 1 | 10
1 | 125 | CONCLUIDO | 3.6513 | 27.39 | 17.17 | 6.52 | 0.09 | 158 | 243.08 | 58.47 | 1.25 | 156 | 58.36 | 30214.33 | 273.16 | 1350.59 | 140.63 | 38.89 | 49557.01 | 0.28 | 0.74 | 3.66 | 3.23 | 1 | 10
2 | 125 | CONCLUIDO | 3.9684 | 25.2 | 16.49 | 7.85 | 0.11 | 126 | 243.52 | 58.47 | 1.5 | 124 | 58.55 | 30268.64 | 261.25 | 1350.61 | 119.5 | 38.89 | 39150.49 | 0.33 | 0.78 | 3.6 | 2.55 | 1 | 10
3 | 125 | CONCLUIDO | 4.2053 | 23.78 | 16.06 | 9.18 | 0.13 | 105 | 243.96 | 58.47 | 1.75 | 103 | 58.74 | 30323.01 | 253.48 | 1350.31 | 106.05 | 38.89 | 32531.59 | 0.37 | 0.8 | 3.58 | 2.12 | 1 | 10
4 | 125 | CONCLUIDO | 4.3957 | 22.75 | 15.74 | 10.5 | 0.15 | 90 | 244.41 | 58.47 | 2 | 88 | 58.93 | 30377.45 | 247.35 | 1350.38 | 96.46 | 38.89 | 27810.11 | 0.4 | 0.81 | 3.54 | 1.8 | 1 | 10
5 | 125 | CONCLUIDO | 4.5408 | 22.02 | 15.54 | 11.8 | 0.16 | 79 | 244.85 | 58.47 | 2.25 | 77 | 59.12 | 30431.96 | 242.89 | 1350.28 | 89.65 | 38.89 | 24462.37 | 0.43 | 0.82 | 3.53 | 1.59 | 1 | 10
6 | 125 | CONCLUIDO | 4.6752 | 21.39 | 15.33 | 13.14 | 0.18 | 70 | 245.29 | 58.47 | 2.5 | 68 | 59.32 | 30486.54 | 238.75 | 1350.4 | 83.27 | 38.89 | 21316.53 | 0.47 | 0.83 | 3.51 | 1.39 | 1 | 10
7 | 125 | CONCLUIDO | 4.7799 | 20.92 | 15.19 | 14.47 | 0.2 | 63 | 245.73 | 58.47 | 2.75 | 61 | 59.51 | 30541.19 | 235.58 | 1350.24 | 79.27 | 38.89 | 19349.67 | 0.49 | 0.84 | 3.49 | 1.25 | 1 | 10
8 | 125 | CONCLUIDO | 4.8724 | 20.52 | 15.07 | 15.87 | 0.22 | 57 | 246.18 | 58.47 | 3 | 55 | 59.7 | 30595.91 | 232.72 | 1350.19 | 75.58 | 38.89 | 17537.66 | 0.51 | 0.85 | 3.49 | 1.14 | 1 | 10
9 | 125 | CONCLUIDO | 4.9583 | 20.17 | 14.96 | 17.26 | 0.23 | 52 | 246.62 | 58.47 | 3.25 | 50 | 59.9 | 30650.7 | 229.8 | 1350.05 | 72.04 | 38.89 | 15789.91 | 0.54 | 0.85 | 3.47 | 1.02 | 1 | 10
10 | 125 | CONCLUIDO | 5.0218 | 19.91 | 14.89 | 18.61 | 0.25 | 48 | 247.07 | 58.47 | 3.5 | 46 | 60.09 | 30705.56 | 227.61 | 1350.29 | 69.94 | 38.89 | 14764.02 | 0.56 | 0.86 | 3.47 | 0.95 | 1 | 10
11 | 125 | CONCLUIDO | 5.09 | 19.65 | 14.81 | 20.2 | 0.27 | 44 | 247.51 | 58.47 | 3.75 | 42 | 60.29 | 30760.49 | 225.41 | 1350.07 | 67.53 | 38.89 | 13579.18 | 0.58 | 0.86 | 3.47 | 0.87 | 1 | 10
12 | 125 | CONCLUIDO | 5.1386 | 19.46 | 14.77 | 21.61 | 0.29 | 41 | 247.96 | 58.47 | 4 | 39 | 60.48 | 30815.5 | 223.66 | 1350.14 | 65.87 | 38.89 | 12762.97 | 0.59 | 0.87 | 3.46 | 0.83 | 1 | 10
13 | 125 | CONCLUIDO | 5.1761 | 19.32 | 14.72 | 22.65 | 0.3 | 39 | 248.4 | 58.47 | 4.25 | 37 | 60.68 | 30870.57 | 222.09 | 1350.1 | 64.81 | 38.89 | 12240.5 | 0.6 | 0.87 | 3.45 | 0.78 | 1 | 10
14 | 125 | CONCLUIDO | 5.2408 | 19.08 | 14.62 | 24.37 | 0.32 | 36 | 248.85 | 58.47 | 4.5 | 34 | 60.88 | 30925.72 | 219.41 | 1350 | 61.52 | 38.89 | 10613.27 | 0.63 | 0.87 | 3.45 | 0.69 | 1 | 10
15 | 125 | CONCLUIDO | 5.2725 | 18.97 | 14.6 | 25.77 | 0.34 | 34 | 249.3 | 58.47 | 4.75 | 32 | 61.07 | 30980.93 | 217.93 | 1350.14 | 61.04 | 38.89 | 10379.88 | 0.64 | 0.87 | 3.45 | 0.66 | 1 | 10
16 | 125 | CONCLUIDO | 5.3092 | 18.84 | 14.57 | 27.31 | 0.36 | 32 | 249.75 | 58.47 | 5 | 30 | 61.27 | 31036.22 | 216.23 | 1350.04 | 59.75 | 38.89 | 9748.36 | 0.65 | 0.88 | 3.45 | 0.63 | 1 | 10
17 | 125 | CONCLUIDO | 5.3321 | 18.75 | 14.53 | 28.13 | 0.37 | 31 | 250.2 | 58.47 | 5.25 | 29 | 61.47 | 31091.59 | 214.86 | 1350.02 | 58.87 | 38.89 | 9313.32 | 0.66 | 0.88 | 3.44 | 0.59 | 1 | 10
18 | 125 | CONCLUIDO | 5.367 | 18.63 | 14.51 | 30.01 | 0.39 | 29 | 250.64 | 58.47 | 5.5 | 27 | 61.67 | 31147.02 | 213.32 | 1350.1 | 57.78 | 38.89 | 8776.77 | 0.67 | 0.88 | 3.44 | 0.57 | 1 | 10
19 | 125 | CONCLUIDO | 5.3866 | 18.56 | 14.49 | 31.04 | 0.41 | 28 | 251.09 | 58.47 | 5.75 | 26 | 61.87 | 31202.53 | 212.05 | 1350.36 | 57.31 | 38.89 | 8546.25 | 0.68 | 0.88 | 3.44 | 0.54 | 1 | 10
20 | 125 | CONCLUIDO | 5.4301 | 18.42 | 14.43 | 33.3 | 0.42 | 26 | 251.55 | 58.47 | 6 | 24 | 62.07 | 31258.11 | 209.46 | 1349.99 | 55.36 | 38.89 | 7582.51 | 0.7 | 0.89 | 3.44 | 0.49 | 1 | 10
21 | 125 | CONCLUIDO | 5.4466 | 18.36 | 14.42 | 34.61 | 0.44 | 25 | 252 | 58.47 | 6.25 | 23 | 62.27 | 31313.77 | 208.43 | 1350.02 | 55.41 | 38.89 | 7613.41 | 0.7 | 0.89 | 3.43 | 0.48 | 1 | 10
22 | 125 | CONCLUIDO | 5.4687 | 18.29 | 14.4 | 35.99 | 0.46 | 24 | 252.45 | 58.47 | 6.5 | 22 | 62.47 | 31369.49 | 206.91 | 1350.05 | 54.57 | 38.89 | 7198.71 | 0.71 | 0.89 | 3.43 | 0.46 | 1 | 10
23 | 125 | CONCLUIDO | 5.4881 | 18.22 | 14.38 | 37.51 | 0.47 | 23 | 252.9 | 58.47 | 6.75 | 21 | 62.68 | 31425.3 | 205.61 | 1349.99 | 53.75 | 38.89 | 6791.82 | 0.72 | 0.89 | 3.43 | 0.44 | 1 | 10
24 | 125 | CONCLUIDO | 5.5057 | 18.16 | 14.37 | 39.18 | 0.49 | 22 | 253.35 | 58.47 | 7 | 20 | 62.88 | 31481.17 | 204 | 1349.99 | 53.82 | 38.89 | 6833.48 | 0.72 | 0.89 | 3.43 | 0.43 | 1 | 10
25 | 125 | CONCLUIDO | 5.5273 | 18.09 | 14.34 | 40.98 | 0.51 | 21 | 253.81 | 58.47 | 7.25 | 19 | 63.08 | 31537.13 | 202.49 | 1350.02 | 53.03 | 38.89 | 6440.13 | 0.73 | 0.89 | 3.42 | 0.4 | 1 | 10
26 | 125 | CONCLUIDO | 5.5264 | 18.1 | 14.35 | 40.99 | 0.52 | 21 | 254.26 | 58.47 | 7.5 | 19 | 63.29 | 31593.16 | 202.04 | 1350.08 | 52.87 | 38.89 | 6364.42 | 0.74 | 0.89 | 3.43 | 0.41 | 1 | 10
27 | 125 | CONCLUIDO | 5.5476 | 18.03 | 14.32 | 42.97 | 0.54 | 20 | 254.72 | 58.47 | 7.75 | 18 | 63.49 | 31649.26 | 200.16 | 1350.1 | 52.17 | 38.89 | 6014.94 | 0.75 | 0.89 | 3.43 | 0.38 | 1 | 10
28 | 125 | CONCLUIDO | 5.5753 | 17.94 | 14.28 | 45.1 | 0.56 | 19 | 255.17 | 58.47 | 8 | 17 | 63.7 | 31705.44 | 198.4 | 1350 | 51.03 | 38.89 | 5450.43 | 0.76 | 0.89 | 3.42 | 0.34 | 1 | 10
29 | 125 | CONCLUIDO | 5.5697 | 17.95 | 14.3 | 45.16 | 0.57 | 19 | 255.63 | 58.47 | 8.25 | 17 | 63.91 | 31761.69 | 197.73 | 1350.01 | 51.54 | 38.89 | 5707.56 | 0.75 | 0.89 | 3.42 | 0.36 | 1 | 10
30 | 125 | CONCLUIDO | 5.5922 | 17.88 | 14.28 | 47.58 | 0.59 | 18 | 256.09 | 58.47 | 8.5 | 16 | 64.11 | 31818.02 | 195.42 | 1349.97 | 50.72 | 38.89 | 5302.15 | 0.77 | 0.9 | 3.42 | 0.34 | 1 | 10
31 | 125 | CONCLUIDO | 5.6116 | 17.82 | 14.26 | 50.33 | 0.61 | 17 | 256.54 | 58.47 | 8.75 | 15 | 64.32 | 31874.43 | 194 | 1349.97 | 50.36 | 38.89 | 5129.2 | 0.77 | 0.9 | 3.42 | 0.32 | 1 | 10
32 | 125 | CONCLUIDO | 5.6119 | 17.82 | 14.26 | 50.33 | 0.62 | 17 | 257 | 58.47 | 9 | 15 | 64.53 | 31931.04 | 193.32 | 1349.98 | 50.44 | 38.89 | 5168.74 | 0.77 | 0.9 | 3.42 | 0.32 | 1 | 10
33 | 125 | CONCLUIDO | 5.6339 | 17.75 | 14.24 | 53.39 | 0.64 | 16 | 257.46 | 58.47 | 9.25 | 14 | 64.74 | 31987.61 | 191.24 | 1349.97 | 49.61 | 38.89 | 4758.04 | 0.78 | 0.9 | 3.42 | 0.3 | 1 | 10
34 | 125 | CONCLUIDO | 5.6281 | 17.77 | 14.26 | 53.46 | 0.66 | 16 | 257.92 | 58.47 | 9.5 | 14 | 64.95 | 32044.25 | 189.59 | 1350.03 | 50.1 | 38.89 | 5000.92 | 0.78 | 0.9 | 3.42 | 0.32 | 1 | 10
35 | 125 | CONCLUIDO | 5.6528 | 17.69 | 14.22 | 56.9 | 0.67 | 15 | 258.38 | 58.47 | 9.75 | 13 | 65.16 | 32100.97 | 188.04 | 1350.02 | 49.21 | 38.89 | 4564.19 | 0.79 | 0.9 | 3.42 | 0.29 | 1 | 10
36 | 125 | CONCLUIDO | 5.6556 | 17.68 | 14.22 | 56.87 | 0.69 | 15 | 258.84 | 58.47 | 10 | 13 | 65.37 | 32157.77 | 187.76 | 1349.99 | 49.03 | 38.89 | 4471.74 | 0.79 | 0.9 | 3.42 | 0.28 | 1 | 10
37 | 125 | CONCLUIDO | 5.6758 | 17.62 | 14.2 | 60.86 | 0.7 | 14 | 259.3 | 58.47 | 10.25 | 12 | 65.58 | 32214.64 | 184.94 | 1349.99 | 48.39 | 38.89 | 4154.77 | 0.8 | 0.9 | 3.42 | 0.26 | 1 | 10
38 | 125 | CONCLUIDO | 5.6798 | 17.61 | 14.19 | 60.81 | 0.72 | 14 | 259.76 | 58.47 | 10.5 | 12 | 65.79 | 32271.6 | 184.12 | 1350.04 | 48.12 | 38.89 | 4022.11 | 0.81 | 0.9 | 3.41 | 0.25 | 1 | 10
39 | 125 | CONCLUIDO | 5.6781 | 17.61 | 14.19 | 60.83 | 0.74 | 14 | 260.23 | 58.47 | 10.75 | 12 | 66 | 32328.64 | 182.99 | 1349.97 | 48.4 | 38.89 | 4162.28 | 0.8 | 0.9 | 3.41 | 0.26 | 1 | 10
40 | 125 | CONCLUIDO | 5.7007 | 17.54 | 14.17 | 65.4 | 0.75 | 13 | 260.69 | 58.47 | 11 | 11 | 66.21 | 32385.75 | 179.78 | 1349.97 | 47.65 | 38.89 | 3793.37 | 0.82 | 0.9 | 3.41 | 0.23 | 1 | 10
41 | 125 | CONCLUIDO | 5.6997 | 17.54 | 14.17 | 65.42 | 0.77 | 13 | 261.15 | 58.47 | 11.25 | 9 | 66.43 | 32442.95 | 179.59 | 1349.97 | 47.66 | 38.89 | 3799.53 | 0.82 | 0.9 | 3.41 | 0.24 | 1 | 10
42 | 125 | CONCLUIDO | 5.6973 | 17.55 | 14.18 | 65.45 | 0.78 | 13 | 261.62 | 58.47 | 11.5 | 6 | 66.64 | 32500.22 | 178.01 | 1350.02 | 47.75 | 38.89 | 3842.92 | 0.81 | 0.9 | 3.42 | 0.24 | 1 | 10
43 | 125 | CONCLUIDO | 5.6917 | 17.57 | 14.2 | 65.53 | 0.8 | 13 | 262.08 | 58.47 | 11.75 | 4 | 66.86 | 32557.58 | 177.97 | 1349.97 | 47.98 | 38.89 | 3959.14 | 0.81 | 0.9 | 3.43 | 0.26 | 1 | 10
44 | 125 | CONCLUIDO | 5.7186 | 17.49 | 14.16 | 70.82 | 0.81 | 12 | 262.55 | 58.47 | 12 | 3 | 67.07 | 32615.02 | 177.75 | 1349.97 | 46.99 | 38.89 | 3468.11 | 0.83 | 0.9 | 3.42 | 0.23 | 1 | 10
45 | 125 | CONCLUIDO | 5.7198 | 17.48 | 14.16 | 70.8 | 0.83 | 12 | 263.01 | 58.47 | 12.25 | 1 | 67.29 | 32672.53 | 178.1 | 1349.97 | 46.89 | 38.89 | 3415.49 | 0.83 | 0.9 | 3.42 | 0.22 | 1 | 10
46 | 125 | CONCLUIDO | 5.7177 | 17.49 | 14.17 | 70.83 | 0.84 | 12 | 263.48 | 58.47 | 12.5 | 1 | 67.51 | 32730.13 | 178.12 | 1349.97 | 47.01 | 38.89 | 3479.29 | 0.83 | 0.9 | 3.42 | 0.23 | 1 | 10
47 | 125 | CONCLUIDO | 5.7171 | 17.49 | 14.17 | 70.84 | 0.86 | 12 | 263.95 | 58.47 | 12.75 | 0 | 67.72 | 32787.82 | 178.13 | 1349.97 | 47.07 | 38.89 | 3505.36 | 0.83 | 0.9 | 3.43 | 0.23 | 1 | 10

## RESULTADOS_4
Unnamed: 0 | Volume de calda [L] | STATUS | Capacidade operacional [ha/h] | Tempo de missao [h] | Tempo util [h] | Tempo por voo [min] | Autonomia Projetada [h] | N° Voos | MTOW [kg] | Massa Estrutura [kg] | Combustível [kg] | Abastecimentos | Massa gerador | Potência gerador [W] | Combustível consumido [L] | Calda cons [L] | Distância percorrida [km] | Distância Pulverizando [km] | RTL ACUMULADO[m] | EOC [km/km] | EOC [h/h] | Tempo de manobra [h] | Tempo rtl_rtw [h] | V pulv [m/s] | V desloc [m/s]
0 | 30 | CONCLUIDO | 5.4613 | 18.31 | 15.36 | 12.98 | 0.24 | 71 | 71.52 | 32.27 | 1 | 69 | 8.25 | 9054.6 | 97.28 | 1350.4 | 84.3 | 38.89 | 21825.34 | 0.46 | 0.83 | 3.51 | 1.42 | 1 | 10
1 | 30 | CONCLUIDO | 5.6645 | 17.65 | 14.99 | 16.96 | 0.3 | 53 | 71.81 | 32.27 | 1.25 | 48 | 8.29 | 9090.98 | 89.97 | 1350.05 | 72.77 | 38.89 | 16151.43 | 0.53 | 0.85 | 3.48 | 1.05 | 1 | 10
2 | 30 | CONCLUIDO | 5.7212 | 17.48 | 14.9 | 19.03 | 0.36 | 47 | 72.11 | 32.27 | 1.5 | 7 | 8.34 | 9127.38 | 87.47 | 1350.29 | 68.9 | 38.89 | 14248.27 | 0.56 | 0.86 | 3.52 | 0.96 | 1 | 10
3 | 30 | CONCLUIDO | 5.7216 | 17.48 | 14.92 | 19.46 | 0.42 | 46 | 72.4 | 32.27 | 1.75 | 0 | 8.38 | 9163.8 | 87.01 | 1350.35 | 68.73 | 38.89 | 14167.57 | 0.57 | 0.86 | 3.54 | 0.98 | 1 | 10

## RESULTADOS_1
Unnamed: 0 | Volume de calda [L] | STATUS | Capacidade operacional [ha/h] | Tempo de missao [h] | Tempo util [h] | Tempo por voo [min] | Autonomia Projetada [h] | N° Voos | MTOW [kg] | Massa Estrutura [kg] | Combustível [kg] | Abastecimentos | Massa gerador | Potência gerador [W] | Combustível consumido [L] | Calda cons [L] | Distância percorrida [km] | Distância Pulverizando [km] | RTL ACUMULADO[m] | EOC [km/km] | EOC [h/h] | Tempo de manobra [h] | Tempo rtl_rtw [h] | V pulv [m/s] | V desloc [m/s]
0 | 15 | CONCLUIDO | 5.3819 | 18.58 | 15.87 | 10.46 | 0.43 | 91 | 39.78 | 19.54 | 1 | 0 | 4.24 | 5140 | 62.83 | 1350.82 | 96.9 | 38.89 | 28028.56 | 0.4 | 0.81 | 3.65 | 1.93 | 1 | 10

## RESULTADOS_12
Unnamed: 0 | Volume de calda [L] | STATUS | Capacidade operacional [ha/h] | Tempo de missao [h] | Tempo util [h] | Tempo por voo [min] | Autonomia Projetada [h] | N° Voos | MTOW [kg] | Massa Estrutura [kg] | Combustível [kg] | Abastecimentos | Massa gerador | Potência gerador [W] | Combustível consumido [L] | Calda cons [L] | Distância percorrida [km] | Distância Pulverizando [km] | RTL ACUMULADO[m] | EOC [km/km] | EOC [h/h] | Tempo de manobra [h] | Tempo rtl_rtw [h] | V pulv [m/s] | V desloc [m/s]
0 | 70 | CONCLUIDO | 4.3901 | 22.78 | 16.68 | 7.47 | 0.12 | 134 | 141.81 | 47.83 | 1 | 132 | 22.98 | 17723.39 | 185.36 | 1350.44 | 125.08 | 38.89 | 41902.28 | 0.31 | 0.77 | 3.63 | 2.74 | 1 | 10
1 | 70 | CONCLUIDO | 4.725 | 21.16 | 15.99 | 9.41 | 0.16 | 102 | 142.15 | 47.83 | 1.25 | 100 | 23.07 | 17765.46 | 175.74 | 1350.49 | 104.27 | 38.89 | 31659.29 | 0.37 | 0.8 | 3.55 | 2.05 | 1 | 10
2 | 70 | CONCLUIDO | 4.9577 | 20.17 | 15.57 | 11.4 | 0.19 | 82 | 142.49 | 47.83 | 1.5 | 80 | 23.16 | 17807.56 | 169.12 | 1350.18 | 91.15 | 38.89 | 25195.31 | 0.43 | 0.82 | 3.52 | 1.63 | 1 | 10
3 | 70 | CONCLUIDO | 5.13 | 19.49 | 15.3 | 13.5 | 0.22 | 68 | 142.83 | 47.83 | 1.75 | 66 | 23.25 | 17849.7 | 163.9 | 1350.18 | 82.56 | 38.89 | 20974.47 | 0.47 | 0.84 | 3.51 | 1.36 | 1 | 10
4 | 70 | CONCLUIDO | 5.2522 | 19.04 | 15.11 | 15.36 | 0.25 | 59 | 143.17 | 47.83 | 2 | 57 | 23.34 | 17891.86 | 159.84 | 1350.33 | 76.74 | 38.89 | 18109.66 | 0.51 | 0.85 | 3.48 | 1.17 | 1 | 10
5 | 70 | CONCLUIDO | 5.3634 | 18.64 | 14.94 | 17.58 | 0.28 | 51 | 143.51 | 47.83 | 2.25 | 49 | 23.44 | 17934.06 | 155.97 | 1350.13 | 71.59 | 38.89 | 15574.12 | 0.54 | 0.86 | 3.47 | 1 | 1 | 10
6 | 70 | CONCLUIDO | 5.4528 | 18.34 | 14.81 | 19.75 | 0.31 | 45 | 143.86 | 47.83 | 2.5 | 43 | 23.53 | 17976.29 | 152.32 | 1350.26 | 67.75 | 38.89 | 13683.09 | 0.57 | 0.86 | 3.46 | 0.87 | 1 | 10
7 | 70 | CONCLUIDO | 5.5242 | 18.1 | 14.72 | 22.08 | 0.34 | 40 | 144.2 | 47.83 | 2.75 | 38 | 23.62 | 18018.55 | 149.29 | 1350.03 | 64.68 | 38.89 | 12173.41 | 0.6 | 0.87 | 3.45 | 0.78 | 1 | 10
8 | 70 | CONCLUIDO | 5.591 | 17.89 | 14.62 | 24.36 | 0.37 | 36 | 144.54 | 47.83 | 3 | 34 | 23.71 | 18060.85 | 146.05 | 1350 | 61.49 | 38.89 | 10594.69 | 0.63 | 0.87 | 3.45 | 0.68 | 1 | 10
9 | 70 | CONCLUIDO | 5.6262 | 17.77 | 14.59 | 26.53 | 0.4 | 33 | 144.89 | 47.83 | 3.25 | 31 | 23.81 | 18103.18 | 143.78 | 1350 | 60.59 | 38.89 | 10160.02 | 0.64 | 0.88 | 3.45 | 0.65 | 1 | 10
10 | 70 | CONCLUIDO | 5.6774 | 17.61 | 14.52 | 29.04 | 0.43 | 30 | 145.23 | 47.83 | 3.5 | 28 | 23.9 | 18145.54 | 140.63 | 1350.14 | 58.2 | 38.89 | 8980.28 | 0.67 | 0.88 | 3.44 | 0.58 | 1 | 10
11 | 70 | CONCLUIDO | 5.7068 | 17.52 | 14.49 | 31.04 | 0.46 | 28 | 145.57 | 47.83 | 3.75 | 26 | 23.99 | 18187.93 | 137.72 | 1350.06 | 57.27 | 38.89 | 8528.07 | 0.68 | 0.88 | 3.44 | 0.55 | 1 | 10
12 | 70 | CONCLUIDO | 5.7547 | 17.38 | 14.43 | 34.62 | 0.49 | 25 | 145.92 | 47.83 | 4 | 23 | 24.09 | 18230.35 | 134.2 | 1350 | 55.56 | 38.89 | 7689.12 | 0.7 | 0.89 | 3.43 | 0.49 | 1 | 10
13 | 70 | CONCLUIDO | 5.7692 | 17.33 | 14.41 | 36.03 | 0.51 | 24 | 146.26 | 47.83 | 4.25 | 22 | 24.18 | 18272.81 | 131.91 | 1350.01 | 55 | 38.89 | 7411.66 | 0.71 | 0.89 | 3.43 | 0.47 | 1 | 10
14 | 70 | CONCLUIDO | 5.8063 | 17.22 | 14.36 | 39.16 | 0.54 | 22 | 146.61 | 47.83 | 4.5 | 15 | 24.28 | 18315.3 | 128.75 | 1350.06 | 53.3 | 38.89 | 6573.37 | 0.73 | 0.89 | 3.43 | 0.42 | 1 | 10
15 | 70 | CONCLUIDO | 5.8169 | 17.19 | 14.36 | 41.02 | 0.57 | 21 | 146.95 | 47.83 | 4.75 | 5 | 24.37 | 18357.82 | 127.22 | 1350.36 | 52.78 | 38.89 | 6317.1 | 0.74 | 0.89 | 3.44 | 0.42 | 1 | 10
16 | 70 | CONCLUIDO | 5.8165 | 17.19 | 14.36 | 41.02 | 0.6 | 21 | 147.3 | 47.83 | 5 | 2 | 24.47 | 18400.38 | 127.26 | 1350.25 | 52.7 | 38.89 | 6276.39 | 0.74 | 0.89 | 3.45 | 0.42 | 1 | 10
17 | 70 | CONCLUIDO | 5.8136 | 17.2 | 14.37 | 41.05 | 0.63 | 21 | 147.64 | 47.83 | 5.25 | 1 | 24.56 | 18442.97 | 127.46 | 1350.19 | 52.91 | 38.89 | 6381.19 | 0.74 | 0.89 | 3.45 | 0.43 | 1 | 10
18 | 70 | CONCLUIDO | 5.8125 | 17.2 | 14.37 | 41.06 | 0.66 | 21 | 147.99 | 47.83 | 5.5 | 0 | 24.66 | 18485.59 | 127.83 | 1350.16 | 52.81 | 38.89 | 6333.73 | 0.74 | 0.89 | 3.45 | 0.43 | 1 | 10

## RESULTADOS_16
Unnamed: 0 | Volume de calda [L] | STATUS | Capacidade operacional [ha/h] | Tempo de missao [h] | Tempo util [h] | Tempo por voo [min] | Autonomia Projetada [h] | N° Voos | MTOW [kg] | Massa Estrutura [kg] | Combustível [kg] | Abastecimentos | Massa gerador | Potência gerador [W] | Combustível consumido [L] | Calda cons [L] | Distância percorrida [km] | Distância Pulverizando [km] | RTL ACUMULADO[m] | EOC [km/km] | EOC [h/h] | Tempo de manobra [h] | Tempo rtl_rtw [h] | V pulv [m/s] | V desloc [m/s]
0 | 90 | CONCLUIDO | 3.9408 | 25.38 | 17.23 | 6.42 | 0.1 | 161 | 176.73 | 52.44 | 1 | 159 | 33.29 | 22031.19 | 223.16 | 1350.79 | 142.57 | 38.89 | 50514.15 | 0.27 | 0.74 | 3.66 | 3.29 | 1 | 10
1 | 90 | CONCLUIDO | 4.3116 | 23.19 | 16.43 | 8.08 | 0.13 | 122 | 177.1 | 52.44 | 1.25 | 120 | 33.41 | 22076.81 | 211.3 | 1350.35 | 117.49 | 38.89 | 38166.22 | 0.33 | 0.78 | 3.61 | 2.49 | 1 | 10
2 | 90 | CONCLUIDO | 4.5846 | 21.81 | 15.91 | 9.74 | 0.15 | 98 | 177.47 | 52.44 | 1.5 | 96 | 33.53 | 22122.46 | 202.88 | 1350.3 | 101.6 | 38.89 | 30340.51 | 0.38 | 0.8 | 3.55 | 1.97 | 1 | 10
3 | 90 | CONCLUIDO | 4.7817 | 20.91 | 15.58 | 11.4 | 0.17 | 82 | 177.84 | 52.44 | 1.75 | 80 | 33.65 | 22168.15 | 197.2 | 1350.4 | 91.12 | 38.89 | 25180.49 | 0.43 | 0.82 | 3.53 | 1.64 | 1 | 10
4 | 90 | CONCLUIDO | 4.9389 | 20.25 | 15.34 | 13.15 | 0.2 | 70 | 178.21 | 52.44 | 2 | 68 | 33.77 | 22213.89 | 192.47 | 1350.47 | 83.78 | 38.89 | 21571.4 | 0.46 | 0.83 | 3.51 | 1.4 | 1 | 10
5 | 90 | CONCLUIDO | 5.0652 | 19.74 | 15.15 | 14.9 | 0.22 | 61 | 178.59 | 52.44 | 2.25 | 59 | 33.89 | 22259.66 | 188.57 | 1350.31 | 78.04 | 38.89 | 18745.55 | 0.5 | 0.84 | 3.49 | 1.21 | 1 | 10
6 | 90 | CONCLUIDO | 5.1688 | 19.35 | 15.01 | 16.67 | 0.25 | 54 | 178.96 | 52.44 | 2.5 | 52 | 34.02 | 22305.48 | 185.14 | 1350.33 | 73.53 | 38.89 | 16525.15 | 0.53 | 0.85 | 3.48 | 1.06 | 1 | 10
7 | 90 | CONCLUIDO | 5.2455 | 19.06 | 14.9 | 18.25 | 0.27 | 49 | 179.33 | 52.44 | 2.75 | 47 | 34.14 | 22351.34 | 182.3 | 1350.1 | 70.14 | 38.89 | 14859.44 | 0.55 | 0.86 | 3.47 | 0.96 | 1 | 10
8 | 90 | CONCLUIDO | 5.3217 | 18.79 | 14.81 | 20.19 | 0.3 | 44 | 179.7 | 52.44 | 3 | 42 | 34.26 | 22397.24 | 179.72 | 1350.38 | 67.29 | 38.89 | 13458.47 | 0.58 | 0.86 | 3.46 | 0.87 | 1 | 10
9 | 90 | CONCLUIDO | 5.3877 | 18.56 | 14.72 | 22.08 | 0.32 | 40 | 180.07 | 52.44 | 3.25 | 38 | 34.38 | 22443.18 | 176.67 | 1350 | 64.67 | 38.89 | 12167.84 | 0.6 | 0.87 | 3.46 | 0.78 | 1 | 10
10 | 90 | CONCLUIDO | 5.4384 | 18.39 | 14.65 | 23.76 | 0.34 | 37 | 180.45 | 52.44 | 3.5 | 35 | 34.51 | 22489.16 | 174.51 | 1350.04 | 62.44 | 38.89 | 11064.74 | 0.62 | 0.87 | 3.45 | 0.71 | 1 | 10
11 | 90 | CONCLUIDO | 5.4876 | 18.22 | 14.59 | 25.75 | 0.37 | 34 | 180.82 | 52.44 | 3.75 | 32 | 34.63 | 22535.19 | 171.81 | 1350.11 | 60.86 | 38.89 | 10294.14 | 0.64 | 0.88 | 3.44 | 0.65 | 1 | 10
12 | 90 | CONCLUIDO | 5.5161 | 18.13 | 14.57 | 27.32 | 0.39 | 32 | 181.19 | 52.44 | 4 | 30 | 34.75 | 22581.25 | 170.16 | 1350.01 | 60.01 | 38.89 | 9879 | 0.65 | 0.88 | 3.44 | 0.63 | 1 | 10
13 | 90 | CONCLUIDO | 5.5514 | 18.01 | 14.53 | 29.05 | 0.42 | 30 | 181.57 | 52.44 | 4.25 | 28 | 34.88 | 22627.36 | 167.83 | 1350.07 | 58.47 | 38.89 | 9115.88 | 0.67 | 0.88 | 3.44 | 0.59 | 1 | 10
14 | 90 | CONCLUIDO | 5.5871 | 17.9 | 14.48 | 31.03 | 0.44 | 28 | 181.94 | 52.44 | 4.5 | 26 | 35 | 22673.63 | 165.52 | 1350.04 | 57.23 | 38.89 | 8505.99 | 0.68 | 0.88 | 3.44 | 0.54 | 1 | 10
15 | 90 | CONCLUIDO | 5.6213 | 17.79 | 14.44 | 33.33 | 0.46 | 26 | 182.32 | 52.44 | 4.75 | 24 | 35.12 | 22719.83 | 163.37 | 1350.04 | 55.96 | 38.89 | 7881.59 | 0.69 | 0.88 | 3.44 | 0.51 | 1 | 10
16 | 90 | CONCLUIDO | 5.6544 | 17.69 | 14.41 | 36.03 | 0.49 | 24 | 182.69 | 52.44 | 5 | 22 | 35.25 | 22766.06 | 160.72 | 1350.03 | 54.93 | 38.89 | 7376.69 | 0.71 | 0.89 | 3.44 | 0.47 | 1 | 10
17 | 90 | CONCLUIDO | 5.6764 | 17.62 | 14.38 | 37.51 | 0.51 | 23 | 183.07 | 52.44 | 5.25 | 21 | 35.37 | 22812.34 | 158.34 | 1349.97 | 53.99 | 38.89 | 6912.47 | 0.72 | 0.89 | 3.43 | 0.44 | 1 | 10
18 | 90 | CONCLUIDO | 5.6966 | 17.55 | 14.35 | 39.14 | 0.53 | 22 | 183.44 | 52.44 | 5.5 | 20 | 35.5 | 22858.66 | 156.53 | 1350.03 | 53.17 | 38.89 | 6509.54 | 0.73 | 0.89 | 3.43 | 0.41 | 1 | 10
19 | 90 | CONCLUIDO | 5.7129 | 17.5 | 14.34 | 40.96 | 0.55 | 21 | 183.82 | 52.44 | 5.75 | 19 | 35.63 | 22905.03 | 154.3 | 1350.02 | 52.9 | 38.89 | 6377.6 | 0.74 | 0.89 | 3.42 | 0.4 | 1 | 10
20 | 90 | CONCLUIDO | 5.7305 | 17.45 | 14.32 | 42.96 | 0.58 | 20 | 184.19 | 52.44 | 6 | 18 | 35.75 | 22951.43 | 152.43 | 1350.01 | 52.11 | 38.89 | 5986.54 | 0.75 | 0.89 | 3.43 | 0.38 | 1 | 10
21 | 90 | CONCLUIDO | 5.7492 | 17.39 | 14.3 | 45.15 | 0.6 | 19 | 184.57 | 52.44 | 6.25 | 17 | 35.88 | 22997.88 | 149.97 | 1349.98 | 51.58 | 38.89 | 5727.25 | 0.75 | 0.89 | 3.42 | 0.36 | 1 | 10
22 | 90 | CONCLUIDO | 5.7652 | 17.35 | 14.29 | 47.62 | 0.62 | 18 | 184.95 | 52.44 | 6.5 | 14 | 36.01 | 23044.38 | 145.94 | 1350.01 | 51.01 | 38.89 | 5449.32 | 0.76 | 0.89 | 3.43 | 0.35 | 1 | 10
23 | 90 | CONCLUIDO | 5.7837 | 17.29 | 14.27 | 50.35 | 0.65 | 17 | 185.33 | 52.44 | 6.75 | 9 | 36.13 | 23090.91 | 145.72 | 1350.03 | 50.06 | 38.89 | 4975.51 | 0.78 | 0.9 | 3.43 | 0.33 | 1 | 10
24 | 90 | CONCLUIDO | 5.7765 | 17.31 | 14.29 | 50.42 | 0.67 | 17 | 185.7 | 52.44 | 7 | 4 | 36.26 | 23137.49 | 145.76 | 1349.98 | 50.57 | 38.89 | 5234.04 | 0.77 | 0.89 | 3.44 | 0.35 | 1 | 10
25 | 90 | CONCLUIDO | 5.7802 | 17.3 | 14.28 | 50.38 | 0.69 | 17 | 186.08 | 52.44 | 7.25 | 2 | 36.39 | 23184.11 | 144.91 | 1350.01 | 50.15 | 38.89 | 5021.06 | 0.78 | 0.9 | 3.44 | 0.34 | 1 | 10
26 | 90 | CONCLUIDO | 5.7796 | 17.3 | 14.28 | 50.39 | 0.71 | 17 | 186.46 | 52.44 | 7.5 | 1 | 36.52 | 23230.78 | 144.51 | 1350.08 | 50.28 | 38.89 | 5088.25 | 0.77 | 0.89 | 3.44 | 0.34 | 1 | 10
27 | 90 | CONCLUIDO | 5.7968 | 17.25 | 14.26 | 53.48 | 0.74 | 16 | 186.84 | 52.44 | 7.75 | 0 | 36.65 | 23277.49 | 144.29 | 1350.04 | 49.62 | 38.89 | 4763.18 | 0.78 | 0.9 | 3.44 | 0.32 | 1 | 10

## RESULTADOS_20
Unnamed: 0 | Volume de calda [L] | STATUS | Capacidade operacional [ha/h] | Tempo de missao [h] | Tempo util [h] | Tempo por voo [min] | Autonomia Projetada [h] | N° Voos | MTOW [kg] | Massa Estrutura [kg] | Combustível [kg] | Abastecimentos | Massa gerador | Potência gerador [W] | Combustível consumido [L] | Calda cons [L] | Distância percorrida [km] | Distância Pulverizando [km] | RTL ACUMULADO[m] | EOC [km/km] | EOC [h/h] | Tempo de manobra [h] | Tempo rtl_rtw [h] | V pulv [m/s] | V desloc [m/s]
0 | 110 | CONCLUIDO | 3.5193 | 28.41 | 17.82 | 5.66 | 0.08 | 189 | 213.37 | 56.13 | 1 | 187 | 46.25 | 26550.29 | 261.76 | 1351.13 | 161.31 | 38.89 | 59744.65 | 0.24 | 0.72 | 3.7 | 3.87 | 1 | 10
1 | 110 | CONCLUIDO | 3.9312 | 25.44 | 16.83 | 7.11 | 0.1 | 142 | 213.78 | 56.13 | 1.25 | 140 | 46.4 | 26600.32 | 245.89 | 1350.59 | 130.33 | 38.89 | 44485.18 | 0.3 | 0.76 | 3.62 | 2.88 | 1 | 10
2 | 110 | CONCLUIDO | 4.2242 | 23.67 | 16.25 | 8.55 | 0.12 | 114 | 214.19 | 56.13 | 1.5 | 112 | 46.56 | 26650.41 | 236.11 | 1350.55 | 111.64 | 38.89 | 35282.16 | 0.35 | 0.79 | 3.59 | 2.3 | 1 | 10
3 | 110 | CONCLUIDO | 4.451 | 22.47 | 15.84 | 10.01 | 0.14 | 95 | 214.59 | 56.13 | 1.75 | 93 | 46.72 | 26700.55 | 229.01 | 1350.7 | 99.7 | 38.89 | 29408.28 | 0.39 | 0.81 | 3.54 | 1.9 | 1 | 10
4 | 110 | CONCLUIDO | 4.6287 | 21.6 | 15.57 | 11.53 | 0.17 | 81 | 215 | 56.13 | 2 | 79 | 46.87 | 26750.75 | 223.71 | 1350.44 | 91 | 38.89 | 25124.67 | 0.43 | 0.82 | 3.53 | 1.63 | 1 | 10
5 | 110 | CONCLUIDO | 4.7709 | 20.96 | 15.35 | 12.97 | 0.19 | 71 | 215.41 | 56.13 | 2.25 | 69 | 47.03 | 26801 | 219.43 | 1350.02 | 84.28 | 38.89 | 21815.18 | 0.46 | 0.83 | 3.51 | 1.41 | 1 | 10
6 | 110 | CONCLUIDO | 4.883 | 20.48 | 15.21 | 14.48 | 0.21 | 63 | 215.82 | 56.13 | 2.5 | 61 | 47.19 | 26851.31 | 216.1 | 1350.35 | 79.54 | 38.89 | 19488.99 | 0.49 | 0.84 | 3.5 | 1.27 | 1 | 10
7 | 110 | CONCLUIDO | 4.9761 | 20.1 | 15.08 | 15.87 | 0.23 | 57 | 216.22 | 56.13 | 2.75 | 55 | 47.35 | 26901.66 | 213.11 | 1350.13 | 75.69 | 38.89 | 17593.46 | 0.51 | 0.85 | 3.49 | 1.14 | 1 | 10
8 | 110 | CONCLUIDO | 5.0568 | 19.78 | 14.97 | 17.27 | 0.25 | 52 | 216.63 | 56.13 | 3 | 50 | 47.51 | 26952.08 | 210.09 | 1350.05 | 72.47 | 38.89 | 16008.28 | 0.54 | 0.85 | 3.47 | 1.03 | 1 | 10
9 | 110 | CONCLUIDO | 5.1355 | 19.47 | 14.88 | 18.99 | 0.27 | 47 | 217.04 | 56.13 | 3.25 | 45 | 47.66 | 27002.55 | 207.81 | 1350.28 | 69.16 | 38.89 | 14378.16 | 0.56 | 0.86 | 3.48 | 0.93 | 1 | 10
10 | 110 | CONCLUIDO | 5.2035 | 19.22 | 14.79 | 20.64 | 0.29 | 43 | 217.45 | 56.13 | 3.5 | 41 | 47.82 | 27053.07 | 205 | 1350.2 | 66.7 | 38.89 | 13166.19 | 0.58 | 0.86 | 3.46 | 0.85 | 1 | 10
11 | 110 | CONCLUIDO | 5.2547 | 19.03 | 14.73 | 22.09 | 0.31 | 40 | 217.86 | 56.13 | 3.75 | 38 | 47.98 | 27103.65 | 203.08 | 1350.1 | 64.77 | 38.89 | 12215.16 | 0.6 | 0.87 | 3.46 | 0.79 | 1 | 10
12 | 110 | CONCLUIDO | 5.3074 | 18.84 | 14.67 | 23.78 | 0.33 | 37 | 218.27 | 56.13 | 4 | 35 | 48.15 | 27154.29 | 200.75 | 1350.02 | 62.98 | 38.89 | 11335.81 | 0.62 | 0.87 | 3.45 | 0.73 | 1 | 10
13 | 110 | CONCLUIDO | 5.3432 | 18.72 | 14.62 | 25.07 | 0.35 | 35 | 218.68 | 56.13 | 4.25 | 33 | 48.31 | 27204.98 | 199.12 | 1350.1 | 61.57 | 38.89 | 10641.92 | 0.63 | 0.87 | 3.45 | 0.69 | 1 | 10
14 | 110 | CONCLUIDO | 5.3825 | 18.58 | 14.57 | 26.5 | 0.36 | 33 | 219.09 | 56.13 | 4.5 | 31 | 48.47 | 27255.72 | 196.68 | 1350.2 | 60.35 | 38.89 | 10039.98 | 0.64 | 0.88 | 3.44 | 0.63 | 1 | 10
15 | 110 | CONCLUIDO | 5.4165 | 18.46 | 14.54 | 28.14 | 0.38 | 31 | 219.51 | 56.13 | 4.75 | 29 | 48.63 | 27306.53 | 195.58 | 1350.15 | 59.07 | 38.89 | 9412.23 | 0.66 | 0.88 | 3.44 | 0.6 | 1 | 10
16 | 110 | CONCLUIDO | 5.455 | 18.33 | 14.49 | 29.99 | 0.4 | 29 | 219.92 | 56.13 | 5 | 27 | 48.79 | 27357.39 | 193.43 | 1350.05 | 57.8 | 38.89 | 8785.55 | 0.67 | 0.88 | 3.44 | 0.56 | 1 | 10
17 | 110 | CONCLUIDO | 5.4736 | 18.27 | 14.47 | 31.02 | 0.42 | 28 | 220.33 | 56.13 | 5.25 | 26 | 48.95 | 27408.3 | 191.32 | 1350.07 | 57.29 | 38.89 | 8534.75 | 0.68 | 0.88 | 3.43 | 0.54 | 1 | 10
18 | 110 | CONCLUIDO | 5.5102 | 18.15 | 14.44 | 33.32 | 0.44 | 26 | 220.74 | 56.13 | 5.5 | 24 | 49.12 | 27459.27 | 189.9 | 1350.07 | 55.59 | 38.89 | 7694.79 | 0.7 | 0.89 | 3.44 | 0.5 | 1 | 10
19 | 110 | CONCLUIDO | 5.5273 | 18.09 | 14.42 | 34.62 | 0.46 | 25 | 221.16 | 56.13 | 5.75 | 23 | 49.28 | 27510.3 | 187.77 | 1350.06 | 55.42 | 38.89 | 7618.64 | 0.7 | 0.89 | 3.43 | 0.48 | 1 | 10
20 | 110 | CONCLUIDO | 5.5465 | 18.03 | 14.4 | 36.01 | 0.48 | 24 | 221.57 | 56.13 | 6 | 22 | 49.45 | 27561.39 | 186.65 | 1350.08 | 54.74 | 38.89 | 7283.35 | 0.71 | 0.89 | 3.43 | 0.46 | 1 | 10
21 | 110 | CONCLUIDO | 5.5621 | 17.98 | 14.39 | 37.55 | 0.5 | 23 | 221.99 | 56.13 | 6.25 | 21 | 49.61 | 27612.53 | 184.96 | 1350.3 | 54.4 | 38.89 | 7116.85 | 0.71 | 0.89 | 3.43 | 0.46 | 1 | 10
22 | 110 | CONCLUIDO | 5.5834 | 17.91 | 14.37 | 39.19 | 0.52 | 22 | 222.4 | 56.13 | 6.5 | 20 | 49.78 | 27663.85 | 182.74 | 1350.03 | 53.71 | 38.89 | 6779.09 | 0.72 | 0.89 | 3.43 | 0.43 | 1 | 10
23 | 110 | CONCLUIDO | 5.6059 | 17.84 | 14.34 | 40.97 | 0.54 | 21 | 222.82 | 56.13 | 6.75 | 19 | 49.94 | 27715.11 | 181.58 | 1350.02 | 52.83 | 38.89 | 6340.78 | 0.74 | 0.89 | 3.43 | 0.4 | 1 | 10
24 | 110 | CONCLUIDO | 5.6238 | 17.78 | 14.32 | 42.97 | 0.56 | 20 | 223.23 | 56.13 | 7 | 18 | 50.11 | 27766.43 | 179.98 | 1350.19 | 52.24 | 38.89 | 6054.2 | 0.74 | 0.89 | 3.43 | 0.38 | 1 | 10
25 | 110 | CONCLUIDO | 5.651 | 17.7 | 14.28 | 45.1 | 0.58 | 19 | 223.65 | 56.13 | 7.25 | 17 | 50.27 | 27817.81 | 177.13 | 1350.02 | 51.09 | 38.89 | 5480.19 | 0.76 | 0.89 | 3.42 | 0.34 | 1 | 10
26 | 110 | CONCLUIDO | 5.6688 | 17.64 | 14.27 | 47.56 | 0.59 | 18 | 224.07 | 56.13 | 7.5 | 16 | 50.44 | 27869.24 | 176.29 | 1350.14 | 50.79 | 38.89 | 5334.93 | 0.77 | 0.9 | 3.42 | 0.33 | 1 | 10
27 | 110 | CONCLUIDO | 5.6828 | 17.6 | 14.27 | 50.35 | 0.61 | 17 | 224.49 | 56.13 | 7.75 | 15 | 50.61 | 27920.73 | 173.15 | 1350.12 | 50.54 | 38.89 | 5215.47 | 0.77 | 0.9 | 3.42 | 0.33 | 1 | 10
28 | 110 | CONCLUIDO | 5.6821 | 17.6 | 14.27 | 50.36 | 0.63 | 17 | 224.9 | 56.13 | 8 | 15 | 50.78 | 27972.28 | 173.23 | 1349.97 | 50.37 | 38.89 | 5132.39 | 0.77 | 0.9 | 3.43 | 0.33 | 1 | 10
29 | 110 | CONCLUIDO | 5.7058 | 17.53 | 14.24 | 53.39 | 0.65 | 16 | 225.32 | 56.13 | 8.25 | 14 | 50.95 | 28023.89 | 170.47 | 1350.02 | 49.64 | 38.89 | 4772.65 | 0.78 | 0.9 | 3.42 | 0.3 | 1 | 10
30 | 110 | CONCLUIDO | 5.7007 | 17.54 | 14.25 | 53.45 | 0.67 | 16 | 225.74 | 56.13 | 8.5 | 14 | 51.11 | 28075.56 | 168.13 | 1349.97 | 50.16 | 38.89 | 5032.91 | 0.78 | 0.9 | 3.42 | 0.32 | 1 | 10
31 | 110 | CONCLUIDO | 5.7257 | 17.46 | 14.22 | 56.88 | 0.69 | 15 | 226.16 | 56.13 | 8.75 | 12 | 51.28 | 28127.29 | 166.66 | 1350.15 | 48.86 | 38.89 | 4388.99 | 0.8 | 0.9 | 3.42 | 0.28 | 1 | 10
32 | 110 | CONCLUIDO | 5.7226 | 17.47 | 14.23 | 56.91 | 0.71 | 15 | 226.58 | 56.13 | 9 | 11 | 51.45 | 28179.08 | 164.98 | 1350.01 | 49.25 | 38.89 | 4582.91 | 0.79 | 0.9 | 3.42 | 0.29 | 1 | 10
33 | 110 | CONCLUIDO | 5.7434 | 17.41 | 14.21 | 60.89 | 0.72 | 14 | 227 | 56.13 | 9.25 | 10 | 51.62 | 28230.92 | 164.01 | 1349.97 | 48.39 | 38.89 | 4157.62 | 0.8 | 0.9 | 3.42 | 0.27 | 1 | 10
34 | 110 | CONCLUIDO | 5.7454 | 17.41 | 14.2 | 60.86 | 0.74 | 14 | 227.42 | 56.13 | 9.5 | 3 | 51.8 | 28282.83 | 163.07 | 1350.01 | 48.15 | 38.89 | 4038 | 0.81 | 0.9 | 3.42 | 0.26 | 1 | 10
35 | 110 | CONCLUIDO | 5.7453 | 17.41 | 14.2 | 60.86 | 0.76 | 14 | 227.84 | 56.13 | 9.75 | 1 | 51.97 | 28334.8 | 163.15 | 1349.97 | 48.21 | 38.89 | 4067.87 | 0.81 | 0.9 | 3.42 | 0.26 | 1 | 10
36 | 110 | CONCLUIDO | 5.7426 | 17.41 | 14.21 | 60.9 | 0.78 | 14 | 228.27 | 56.13 | 10 | 0 | 52.14 | 28386.82 | 163.44 | 1349.97 | 48.33 | 38.89 | 4124.92 | 0.8 | 0.9 | 3.43 | 0.27 | 1 | 10

## RESULTADOS_28
Unnamed: 0 | Volume de calda [L] | STATUS | Capacidade operacional [ha/h] | Tempo de missao [h] | Tempo util [h] | Tempo por voo [min] | Autonomia Projetada [h] | N° Voos | MTOW [kg] | Massa Estrutura [kg] | Combustível [kg] | Abastecimentos | Massa gerador | Potência gerador [W] | Combustível consumido [L] | Calda cons [L] | Distância percorrida [km] | Distância Pulverizando [km] | RTL ACUMULADO[m] | EOC [km/km] | EOC [h/h] | Tempo de manobra [h] | Tempo rtl_rtw [h] | V pulv [m/s] | V desloc [m/s]
0 | 150 | CONCLUIDO | 2.7765 | 36.02 | 19.13 | 4.59 | 0.06 | 250 | 296.65 | 61.82 | 1 | 248 | 83.83 | 36821.52 | 347.6 | 1350.87 | 202.1 | 38.89 | 79833.77 | 0.19 | 0.67 | 3.81 | 5.18 | 1 | 10
1 | 150 | CONCLUIDO | 3.216 | 31.09 | 17.76 | 5.73 | 0.07 | 186 | 297.17 | 61.82 | 1.25 | 184 | 84.1 | 36885.7 | 321.94 | 1350.58 | 159.54 | 38.89 | 58869.83 | 0.24 | 0.72 | 3.7 | 3.82 | 1 | 10
2 | 150 | CONCLUIDO | 3.5609 | 28.08 | 16.92 | 6.91 | 0.09 | 147 | 297.7 | 61.82 | 1.5 | 145 | 84.37 | 36949.99 | 305.74 | 1350.46 | 133.4 | 38.89 | 45996.22 | 0.29 | 0.76 | 3.62 | 2.98 | 1 | 10
3 | 150 | CONCLUIDO | 3.8182 | 26.19 | 16.42 | 8.07 | 0.1 | 122 | 298.22 | 61.82 | 1.75 | 120 | 84.65 | 37014.39 | 295.85 | 1350.35 | 117.05 | 38.89 | 37945.57 | 0.33 | 0.78 | 3.6 | 2.47 | 1 | 10
4 | 150 | CONCLUIDO | 4.0165 | 24.9 | 16.07 | 9.18 | 0.12 | 105 | 298.74 | 61.82 | 2 | 103 | 84.92 | 37078.91 | 288.7 | 1350.34 | 106.47 | 38.89 | 32741.48 | 0.37 | 0.8 | 3.56 | 2.12 | 1 | 10
5 | 150 | CONCLUIDO | 4.1971 | 23.83 | 15.77 | 10.4 | 0.13 | 91 | 299.26 | 61.82 | 2.25 | 89 | 85.19 | 37143.54 | 282.77 | 1350.52 | 97.2 | 38.89 | 28176.79 | 0.4 | 0.81 | 3.54 | 1.83 | 1 | 10
6 | 150 | CONCLUIDO | 4.3365 | 23.06 | 15.56 | 11.53 | 0.15 | 81 | 299.79 | 61.82 | 2.5 | 79 | 85.47 | 37208.42 | 278.1 | 1350.28 | 91.02 | 38.89 | 25136.78 | 0.43 | 0.82 | 3.52 | 1.62 | 1 | 10
7 | 150 | CONCLUIDO | 4.4571 | 22.44 | 15.38 | 12.64 | 0.16 | 73 | 300.32 | 61.82 | 2.75 | 71 | 85.74 | 37273.29 | 274.27 | 1350.3 | 85.5 | 38.89 | 22418.02 | 0.45 | 0.83 | 3.5 | 1.44 | 1 | 10
8 | 150 | CONCLUIDO | 4.5627 | 21.92 | 15.25 | 13.87 | 0.18 | 66 | 300.84 | 61.82 | 3 | 64 | 86.02 | 37338.27 | 271.09 | 1350.2 | 81.09 | 38.89 | 20248.8 | 0.48 | 0.84 | 3.5 | 1.31 | 1 | 10
9 | 150 | CONCLUIDO | 4.66 | 21.46 | 15.13 | 15.13 | 0.19 | 60 | 301.37 | 61.82 | 3.25 | 58 | 86.3 | 37403.38 | 267.95 | 1350.13 | 77.25 | 38.89 | 18355.63 | 0.5 | 0.84 | 3.49 | 1.19 | 1 | 10
10 | 150 | CONCLUIDO | 4.7273 | 21.15 | 15.05 | 16.12 | 0.21 | 56 | 301.9 | 61.82 | 3.5 | 54 | 86.58 | 37468.6 | 265.88 | 1350.15 | 74.91 | 38.89 | 17204.72 | 0.52 | 0.85 | 3.48 | 1.11 | 1 | 10
11 | 150 | CONCLUIDO | 4.7938 | 20.86 | 14.97 | 17.28 | 0.22 | 52 | 302.43 | 61.82 | 3.75 | 50 | 86.86 | 37533.94 | 263.69 | 1350.32 | 72.64 | 38.89 | 16091.4 | 0.54 | 0.85 | 3.47 | 1.03 | 1 | 10
12 | 150 | CONCLUIDO | 4.8644 | 20.56 | 14.89 | 18.62 | 0.24 | 48 | 302.96 | 61.82 | 4 | 46 | 87.14 | 37599.4 | 261.4 | 1350.14 | 69.86 | 38.89 | 14720.16 | 0.56 | 0.86 | 3.48 | 0.95 | 1 | 10
13 | 150 | CONCLUIDO | 4.9221 | 20.32 | 14.82 | 19.76 | 0.25 | 45 | 303.49 | 61.82 | 4.25 | 43 | 87.42 | 37664.98 | 259.35 | 1350.28 | 67.64 | 38.89 | 13627.7 | 0.57 | 0.86 | 3.46 | 0.88 | 1 | 10
14 | 150 | CONCLUIDO | 4.9786 | 20.09 | 14.76 | 21.08 | 0.26 | 42 | 304.03 | 61.82 | 4.5 | 40 | 87.7 | 37730.68 | 257.33 | 1350.17 | 66.01 | 38.89 | 12828.16 | 0.59 | 0.87 | 3.45 | 0.82 | 1 | 10
15 | 150 | CONCLUIDO | 5.012 | 19.95 | 14.73 | 22.1 | 0.28 | 40 | 304.56 | 61.82 | 4.75 | 38 | 87.99 | 37796.51 | 256.36 | 1350.22 | 64.85 | 38.89 | 12259.26 | 0.6 | 0.87 | 3.46 | 0.79 | 1 | 10
16 | 150 | CONCLUIDO | 5.0531 | 19.79 | 14.68 | 23.18 | 0.29 | 38 | 305.09 | 61.82 | 5 | 36 | 88.27 | 37862.45 | 254.83 | 1350.04 | 63.66 | 38.89 | 11670.81 | 0.61 | 0.87 | 3.45 | 0.74 | 1 | 10
17 | 150 | CONCLUIDO | 5.092 | 19.64 | 14.64 | 24.4 | 0.31 | 36 | 305.63 | 61.82 | 5.25 | 34 | 88.56 | 37928.52 | 253.52 | 1350.18 | 62.33 | 38.89 | 11016.02 | 0.62 | 0.87 | 3.45 | 0.7 | 1 | 10
18 | 150 | CONCLUIDO | 5.1324 | 19.48 | 14.6 | 25.76 | 0.32 | 34 | 306.17 | 61.82 | 5.5 | 32 | 88.84 | 37994.72 | 251.67 | 1350.07 | 60.89 | 38.89 | 10307.99 | 0.64 | 0.88 | 3.44 | 0.66 | 1 | 10
19 | 150 | CONCLUIDO | 5.1504 | 19.42 | 14.59 | 26.52 | 0.33 | 33 | 306.7 | 61.82 | 5.75 | 31 | 89.13 | 38061.04 | 250.5 | 1350.02 | 60.25 | 38.89 | 9992.71 | 0.65 | 0.88 | 3.45 | 0.65 | 1 | 10
20 | 150 | CONCLUIDO | 5.1953 | 19.25 | 14.53 | 28.12 | 0.35 | 31 | 307.24 | 61.82 | 6 | 29 | 89.42 | 38127.48 | 249.05 | 1350.05 | 58.75 | 38.89 | 9252.06 | 0.66 | 0.88 | 3.44 | 0.59 | 1 | 10
21 | 150 | CONCLUIDO | 5.215 | 19.18 | 14.51 | 29.02 | 0.36 | 30 | 307.78 | 61.82 | 6.25 | 28 | 89.71 | 38194.05 | 247.97 | 1349.99 | 58.2 | 38.89 | 8980.74 | 0.67 | 0.88 | 3.44 | 0.57 | 1 | 10
22 | 150 | CONCLUIDO | 5.2331 | 19.11 | 14.5 | 30 | 0.38 | 29 | 308.32 | 61.82 | 6.5 | 27 | 90 | 38260.74 | 246.89 | 1350.12 | 57.86 | 38.89 | 8814.96 | 0.67 | 0.88 | 3.44 | 0.56 | 1 | 10
23 | 150 | CONCLUIDO | 5.2768 | 18.95 | 14.45 | 32.12 | 0.39 | 27 | 308.86 | 61.82 | 6.75 | 25 | 90.29 | 38327.57 | 244.95 | 1350.03 | 56.35 | 38.89 | 8071.67 | 0.69 | 0.88 | 3.44 | 0.52 | 1 | 10
24 | 150 | CONCLUIDO | 5.3003 | 18.87 | 14.43 | 33.29 | 0.4 | 26 | 309.41 | 61.82 | 7 | 24 | 90.59 | 38394.52 | 243.64 | 1350.1 | 55.34 | 38.89 | 7573.63 | 0.7 | 0.89 | 3.43 | 0.49 | 1 | 10
25 | 150 | CONCLUIDO | 5.3156 | 18.81 | 14.43 | 34.62 | 0.42 | 25 | 309.95 | 61.82 | 7.25 | 23 | 90.88 | 38461.6 | 243.04 | 1350.08 | 55.5 | 38.89 | 7656.19 | 0.7 | 0.89 | 3.43 | 0.49 | 1 | 10
26 | 150 | CONCLUIDO | 5.3178 | 18.8 | 14.42 | 34.6 | 0.43 | 25 | 310.5 | 61.82 | 7.5 | 23 | 91.18 | 38528.81 | 242.13 | 1350.01 | 55.36 | 38.89 | 7587.76 | 0.7 | 0.89 | 3.43 | 0.48 | 1 | 10
27 | 150 | CONCLUIDO | 5.3374 | 18.74 | 14.41 | 36.01 | 0.44 | 24 | 311.04 | 61.82 | 7.75 | 22 | 91.47 | 38596.15 | 241.42 | 1350.04 | 54.76 | 38.89 | 7293.6 | 0.71 | 0.89 | 3.43 | 0.47 | 1 | 10
28 | 150 | CONCLUIDO | 5.3586 | 18.66 | 14.39 | 37.53 | 0.46 | 23 | 311.59 | 61.82 | 8 | 21 | 91.77 | 38663.62 | 240.08 | 1350.08 | 54.16 | 38.89 | 6994.96 | 0.72 | 0.89 | 3.43 | 0.45 | 1 | 10
29 | 150 | CONCLUIDO | 5.3817 | 18.58 | 14.36 | 39.17 | 0.47 | 22 | 312.14 | 61.82 | 8.25 | 20 | 92.07 | 38731.35 | 238.8 | 1350.1 | 53.48 | 38.89 | 6662.43 | 0.73 | 0.89 | 3.43 | 0.42 | 1 | 10
30 | 150 | CONCLUIDO | 5.4023 | 18.51 | 14.35 | 40.99 | 0.48 | 21 | 312.69 | 61.82 | 8.5 | 19 | 92.37 | 38799.09 | 237.41 | 1350.04 | 53.07 | 38.89 | 6460.13 | 0.73 | 0.89 | 3.43 | 0.41 | 1 | 10
31 | 150 | CONCLUIDO | 5.4056 | 18.5 | 14.34 | 40.96 | 0.5 | 21 | 313.24 | 61.82 | 8.75 | 19 | 92.67 | 38866.96 | 236.72 | 1349.97 | 52.72 | 38.89 | 6285.94 | 0.74 | 0.89 | 3.43 | 0.4 | 1 | 10
32 | 150 | CONCLUIDO | 5.4264 | 18.43 | 14.32 | 42.96 | 0.51 | 20 | 313.79 | 61.82 | 9 | 18 | 92.97 | 38934.97 | 235.76 | 1350.15 | 51.92 | 38.89 | 5890.09 | 0.75 | 0.89 | 3.43 | 0.38 | 1 | 10
33 | 150 | CONCLUIDO | 5.4281 | 18.42 | 14.31 | 42.94 | 0.52 | 20 | 314.34 | 61.82 | 9.25 | 18 | 93.27 | 39003.11 | 235.27 | 1349.99 | 52.1 | 38.89 | 5984.05 | 0.75 | 0.89 | 3.42 | 0.38 | 1 | 10
34 | 150 | CONCLUIDO | 5.4536 | 18.34 | 14.28 | 45.11 | 0.54 | 19 | 314.9 | 61.82 | 9.5 | 17 | 93.57 | 39071.38 | 233.27 | 1349.99 | 51.1 | 38.89 | 5485.9 | 0.76 | 0.89 | 3.42 | 0.35 | 1 | 10
35 | 150 | CONCLUIDO | 5.4488 | 18.35 | 14.3 | 45.16 | 0.55 | 19 | 315.45 | 61.82 | 9.75 | 17 | 93.88 | 39139.8 | 233 | 1350.16 | 51.55 | 38.89 | 5709.69 | 0.75 | 0.89 | 3.42 | 0.36 | 1 | 10
36 | 150 | CONCLUIDO | 5.471 | 18.28 | 14.28 | 47.6 | 0.56 | 18 | 316.01 | 61.82 | 10 | 16 | 94.18 | 39208.35 | 231.6 | 1350.11 | 50.88 | 38.89 | 5384.08 | 0.76 | 0.89 | 3.42 | 0.34 | 1 | 10
37 | 150 | CONCLUIDO | 5.4941 | 18.2 | 14.26 | 50.33 | 0.58 | 17 | 316.56 | 61.82 | 10.25 | 15 | 94.49 | 39277.04 | 229.23 | 1350.06 | 50.35 | 38.89 | 5123.19 | 0.77 | 0.9 | 3.42 | 0.32 | 1 | 10
38 | 150 | CONCLUIDO | 5.4953 | 18.2 | 14.26 | 50.31 | 0.59 | 17 | 317.12 | 61.82 | 10.5 | 15 | 94.8 | 39345.87 | 229.49 | 1350.03 | 50.22 | 38.89 | 5055.08 | 0.77 | 0.9 | 3.42 | 0.32 | 1 | 10
39 | 150 | CONCLUIDO | 5.4977 | 18.19 | 14.25 | 50.29 | 0.6 | 17 | 317.68 | 61.82 | 10.75 | 15 | 95.11 | 39414.84 | 228.79 | 1349.99 | 50.16 | 38.89 | 5026.39 | 0.78 | 0.9 | 3.41 | 0.31 | 1 | 10
40 | 150 | CONCLUIDO | 5.5166 | 18.13 | 14.24 | 53.4 | 0.62 | 16 | 318.24 | 61.82 | 11 | 14 | 95.42 | 39483.95 | 227.32 | 1350.15 | 49.63 | 38.89 | 4768.88 | 0.78 | 0.9 | 3.42 | 0.3 | 1 | 10
41 | 150 | CONCLUIDO | 5.5129 | 18.14 | 14.25 | 53.45 | 0.63 | 16 | 318.8 | 61.82 | 11.25 | 14 | 95.73 | 39553.2 | 226.61 | 1349.97 | 50.15 | 38.89 | 5027.06 | 0.78 | 0.9 | 3.42 | 0.31 | 1 | 10
42 | 150 | CONCLUIDO | 5.5387 | 18.05 | 14.22 | 56.9 | 0.64 | 15 | 319.36 | 61.82 | 11.5 | 13 | 96.04 | 39622.59 | 224.68 | 1350.01 | 49.4 | 38.89 | 4655.84 | 0.79 | 0.9 | 3.41 | 0.29 | 1 | 10
43 | 150 | CONCLUIDO | 5.543 | 18.04 | 14.21 | 56.84 | 0.65 | 15 | 319.93 | 61.82 | 11.75 | 13 | 96.36 | 39692.13 | 223.98 | 1350.13 | 48.7 | 38.89 | 4306.96 | 0.8 | 0.9 | 3.42 | 0.27 | 1 | 10
44 | 150 | CONCLUIDO | 5.5397 | 18.05 | 14.22 | 56.88 | 0.67 | 15 | 320.49 | 61.82 | 12 | 13 | 96.67 | 39761.81 | 224.59 | 1349.99 | 49.04 | 38.89 | 4479.66 | 0.79 | 0.9 | 3.42 | 0.28 | 1 | 10
45 | 150 | CONCLUIDO | 5.5623 | 17.98 | 14.2 | 60.87 | 0.68 | 14 | 321.06 | 61.82 | 12.25 | 12 | 96.99 | 39831.64 | 221.77 | 1349.97 | 48.52 | 38.89 | 4221.1 | 0.8 | 0.9 | 3.42 | 0.26 | 1 | 10
46 | 150 | CONCLUIDO | 5.5642 | 17.97 | 14.2 | 60.84 | 0.69 | 14 | 321.63 | 61.82 | 12.5 | 12 | 97.31 | 39901.61 | 221.67 | 1349.99 | 48.3 | 38.89 | 4114.41 | 0.81 | 0.9 | 3.42 | 0.26 | 1 | 10
47 | 150 | CONCLUIDO | 5.5639 | 17.97 | 14.2 | 60.85 | 0.71 | 14 | 322.2 | 61.82 | 12.75 | 12 | 97.62 | 39971.73 | 220.88 | 1350.04 | 48.27 | 38.89 | 4099.56 | 0.81 | 0.9 | 3.42 | 0.26 | 1 | 10
48 | 150 | CONCLUIDO | 5.5627 | 17.98 | 14.2 | 60.87 | 0.72 | 14 | 322.77 | 61.82 | 13 | 12 | 97.94 | 40042 | 219.49 | 1349.99 | 48.56 | 38.89 | 4240.95 | 0.8 | 0.9 | 3.41 | 0.26 | 1 | 10
49 | 150 | CONCLUIDO | 5.5889 | 17.89 | 14.17 | 65.41 | 0.73 | 13 | 323.34 | 61.82 | 13.25 | 11 | 98.27 | 40112.54 | 217.6 | 1350.03 | 47.56 | 38.89 | 3748.48 | 0.82 | 0.9 | 3.41 | 0.23 | 1 | 10
50 | 150 | CONCLUIDO | 5.588 | 17.9 | 14.18 | 65.43 | 0.74 | 13 | 323.91 | 61.82 | 13.5 | 11 | 98.59 | 40183.11 | 217.03 | 1349.97 | 47.7 | 38.89 | 3815.31 | 0.82 | 0.9 | 3.41 | 0.24 | 1 | 10
51 | 150 | CONCLUIDO | 5.5888 | 17.89 | 14.17 | 65.42 | 0.76 | 13 | 324.48 | 61.82 | 13.75 | 11 | 98.91 | 40253.84 | 215.96 | 1349.98 | 47.65 | 38.89 | 3792.81 | 0.82 | 0.9 | 3.41 | 0.24 | 1 | 10
52 | 150 | CONCLUIDO | 5.6121 | 17.82 | 14.15 | 70.77 | 0.77 | 12 | 325.06 | 61.82 | 14 | 10 | 99.24 | 40324.71 | 214.85 | 1350.12 | 47.08 | 38.89 | 3513.81 | 0.83 | 0.9 | 3.41 | 0.22 | 1 | 10
53 | 150 | CONCLUIDO | 5.6108 | 17.82 | 14.16 | 70.79 | 0.78 | 12 | 325.63 | 61.82 | 14.25 | 10 | 99.56 | 40395.74 | 214.13 | 1349.98 | 47.24 | 38.89 | 3589.94 | 0.82 | 0.9 | 3.41 | 0.22 | 1 | 10
54 | 150 | CONCLUIDO | 5.61 | 17.83 | 14.16 | 70.81 | 0.79 | 12 | 326.21 | 61.82 | 14.5 | 10 | 99.89 | 40466.92 | 213.51 | 1350.01 | 47.42 | 38.89 | 3683.74 | 0.82 | 0.9 | 3.41 | 0.22 | 1 | 10
55 | 150 | CONCLUIDO | 5.611 | 17.82 | 14.16 | 70.79 | 0.8 | 12 | 326.79 | 61.82 | 14.75 | 10 | 100.22 | 40538.25 | 211.48 | 1350.12 | 47.12 | 38.89 | 3531.77 | 0.83 | 0.9 | 3.41 | 0.22 | 1 | 10
56 | 150 | CONCLUIDO | 5.6337 | 17.75 | 14.14 | 77.14 | 0.82 | 11 | 327.37 | 61.82 | 15 | 9 | 100.55 | 40609.74 | 209.12 | 1349.99 | 46.75 | 38.89 | 3353.54 | 0.83 | 0.9 | 3.41 | 0.2 | 1 | 10
57 | 150 | CONCLUIDO | 5.6343 | 17.75 | 14.14 | 77.13 | 0.83 | 11 | 327.95 | 61.82 | 15.25 | 9 | 100.88 | 40681.39 | 209.78 | 1350.03 | 46.56 | 38.89 | 3256.08 | 0.84 | 0.9 | 3.41 | 0.2 | 1 | 10
58 | 150 | CONCLUIDO | 5.6365 | 17.74 | 14.13 | 77.09 | 0.84 | 11 | 328.53 | 61.82 | 15.5 | 8 | 101.21 | 40753.2 | 209.25 | 1350 | 46.4 | 38.89 | 3178.06 | 0.84 | 0.9 | 3.41 | 0.19 | 1 | 10
59 | 150 | CONCLUIDO | 5.6357 | 17.74 | 14.14 | 77.1 | 0.85 | 11 | 329.12 | 61.82 | 15.75 | 8 | 101.54 | 40825.16 | 207.53 | 1350.07 | 46.45 | 38.89 | 3200.72 | 0.84 | 0.9 | 3.41 | 0.2 | 1 | 10
60 | 150 | CONCLUIDO | 5.6328 | 17.75 | 14.14 | 77.15 | 0.86 | 11 | 329.7 | 61.82 | 16 | 6 | 101.88 | 40897.29 | 206.64 | 1350.08 | 46.58 | 38.89 | 3266.29 | 0.83 | 0.9 | 3.42 | 0.21 | 1 | 10
61 | 150 | CONCLUIDO | 5.6333 | 17.75 | 14.14 | 77.15 | 0.88 | 11 | 330.29 | 61.82 | 16.25 | 3 | 102.21 | 40969.57 | 206.83 | 1350.03 | 46.47 | 38.89 | 3210.43 | 0.84 | 0.9 | 3.42 | 0.2 | 1 | 10
62 | 150 | CONCLUIDO | 5.6338 | 17.75 | 14.14 | 77.14 | 0.89 | 11 | 330.87 | 61.82 | 16.5 | 2 | 102.55 | 41042.02 | 206.29 | 1350.09 | 46.34 | 38.89 | 3147.8 | 0.84 | 0.9 | 3.42 | 0.2 | 1 | 10
63 | 150 | CONCLUIDO | 5.6308 | 17.76 | 14.15 | 77.19 | 0.9 | 11 | 331.46 | 61.82 | 16.75 | 1 | 102.89 | 41114.63 | 206.32 | 1350.08 | 46.55 | 38.89 | 3254.65 | 0.84 | 0.9 | 3.42 | 0.21 | 1 | 10
64 | 150 | CONCLUIDO | 5.6311 | 17.76 | 14.15 | 77.18 | 0.91 | 11 | 332.05 | 61.82 | 17 | 1 | 103.23 | 41187.41 | 206.38 | 1350.09 | 46.56 | 38.89 | 3257.95 | 0.84 | 0.9 | 3.42 | 0.21 | 1 | 10
65 | 150 | CONCLUIDO | 5.6318 | 17.76 | 14.15 | 77.17 | 0.92 | 11 | 332.64 | 61.82 | 17.25 | 1 | 103.57 | 41260.35 | 206.36 | 1350.03 | 46.53 | 38.89 | 3243.07 | 0.84 | 0.9 | 3.42 | 0.21 | 1 | 10
66 | 150 | CONCLUIDO | 5.6565 | 17.68 | 14.13 | 84.76 | 0.94 | 10 | 333.24 | 61.82 | 17.5 | 0 | 103.92 | 41333.46 | 206.24 | 1350.07 | 45.85 | 38.89 | 2906.27 | 0.85 | 0.9 | 3.42 | 0.19 | 1 | 10

## RESULTADOS_0
Unnamed: 0 | Volume de calda [L] | STATUS | Capacidade operacional [ha/h] | Tempo de missao [h] | Tempo util [h] | Tempo por voo [min] | Autonomia Projetada [h] | N° Voos | MTOW [kg] | Massa Estrutura [kg] | Combustível [kg] | Abastecimentos | Massa gerador | Potência gerador [W] | Combustível consumido [L] | Calda cons [L] | Distância percorrida [km] | Distância Pulverizando [km] | RTL ACUMULADO[m] | EOC [km/km] | EOC [h/h] | Tempo de manobra [h] | Tempo rtl_rtw [h] | V pulv [m/s] | V desloc [m/s]
0 | 10 | CONCLUIDO | 5.0048 | 19.98 | 16.82 | 7.42 | 0.64 | 136 | 26.11 | 12.1 | 1 | 0 | 3.01 | 3454.41 | 49.23 | 1351.26 | 124.42 | 38.89 | 41563.56 | 0.31 | 0.76 | 3.79 | 2.88 | 1 | 10

## RESULTADOS_7
Unnamed: 0 | Volume de calda [L] | STATUS | Capacidade operacional [ha/h] | Tempo de missao [h] | Tempo util [h] | Tempo por voo [min] | Autonomia Projetada [h] | N° Voos | MTOW [kg] | Massa Estrutura [kg] | Combustível [kg] | Abastecimentos | Massa gerador | Potência gerador [W] | Combustível consumido [L] | Calda cons [L] | Distância percorrida [km] | Distância Pulverizando [km] | RTL ACUMULADO[m] | EOC [km/km] | EOC [h/h] | Tempo de manobra [h] | Tempo rtl_rtw [h] | V pulv [m/s] | V desloc [m/s]
0 | 45 | CONCLUIDO | 5.0185 | 19.93 | 15.92 | 9.75 | 0.18 | 98 | 98.71 | 39.72 | 1 | 96 | 12.99 | 12407.75 | 134.66 | 1350.34 | 101.66 | 38.89 | 30373.92 | 0.38 | 0.8 | 3.56 | 1.98 | 1 | 10
1 | 45 | CONCLUIDO | 5.2836 | 18.93 | 15.42 | 12.5 | 0.22 | 74 | 99.02 | 39.72 | 1.25 | 72 | 13.05 | 12446.14 | 127.11 | 1350.22 | 86.19 | 38.89 | 22758.12 | 0.45 | 0.83 | 3.51 | 1.48 | 1 | 10
2 | 45 | CONCLUIDO | 5.4598 | 18.32 | 15.12 | 15.37 | 0.27 | 59 | 99.33 | 39.72 | 1.5 | 57 | 13.11 | 12484.55 | 121.39 | 1350.2 | 76.71 | 38.89 | 18092.8 | 0.51 | 0.85 | 3.49 | 1.17 | 1 | 10
3 | 45 | CONCLUIDO | 5.587 | 17.9 | 14.9 | 18.25 | 0.31 | 49 | 99.64 | 39.72 | 1.75 | 47 | 13.18 | 12522.99 | 116.37 | 1350.22 | 70.09 | 38.89 | 14830.08 | 0.55 | 0.86 | 3.48 | 0.96 | 1 | 10
4 | 45 | CONCLUIDO | 5.6856 | 17.59 | 14.76 | 21.6 | 0.35 | 41 | 99.95 | 39.72 | 2 | 39 | 13.24 | 12561.45 | 111.68 | 1350.08 | 65.89 | 38.89 | 12772.5 | 0.59 | 0.87 | 3.46 | 0.82 | 1 | 10
5 | 45 | CONCLUIDO | 5.7573 | 17.37 | 14.64 | 24.4 | 0.39 | 36 | 100.27 | 39.72 | 2.25 | 32 | 13.3 | 12599.94 | 107.29 | 1350.02 | 62.12 | 38.89 | 10913.79 | 0.63 | 0.87 | 3.45 | 0.7 | 1 | 10
6 | 45 | CONCLUIDO | 5.8022 | 17.23 | 14.59 | 27.35 | 0.44 | 32 | 100.58 | 39.72 | 2.5 | 9 | 13.36 | 12638.45 | 104.08 | 1350.23 | 59.76 | 38.89 | 9753.26 | 0.65 | 0.88 | 3.47 | 0.65 | 1 | 10
7 | 45 | CONCLUIDO | 5.7943 | 17.26 | 14.61 | 27.4 | 0.48 | 32 | 100.89 | 39.72 | 2.75 | 3 | 13.42 | 12676.98 | 104.06 | 1350.12 | 60.14 | 38.89 | 9940.31 | 0.65 | 0.87 | 3.48 | 0.67 | 1 | 10
8 | 45 | CONCLUIDO | 5.8088 | 17.22 | 14.59 | 28.24 | 0.52 | 31 | 101.2 | 39.72 | 3 | 0 | 13.49 | 12715.54 | 103.65 | 1350.23 | 59.28 | 38.89 | 9518.25 | 0.66 | 0.88 | 3.48 | 0.65 | 1 | 10

## RESULTADOS_19
Unnamed: 0 | Volume de calda [L] | STATUS | Capacidade operacional [ha/h] | Tempo de missao [h] | Tempo util [h] | Tempo por voo [min] | Autonomia Projetada [h] | N° Voos | MTOW [kg] | Massa Estrutura [kg] | Combustível [kg] | Abastecimentos | Massa gerador | Potência gerador [W] | Combustível consumido [L] | Calda cons [L] | Distância percorrida [km] | Distância Pulverizando [km] | RTL ACUMULADO[m] | EOC [km/km] | EOC [h/h] | Tempo de manobra [h] | Tempo rtl_rtw [h] | V pulv [m/s] | V desloc [m/s]
0 | 105 | CONCLUIDO | 3.6211 | 27.62 | 17.67 | 5.83 | 0.09 | 182 | 204 | 55.27 | 1 | 180 | 42.72 | 25393.6 | 251.96 | 1350.69 | 156.6 | 38.89 | 57423.8 | 0.25 | 0.72 | 3.69 | 3.72 | 1 | 10
1 | 105 | CONCLUIDO | 4.0281 | 24.83 | 16.7 | 7.32 | 0.11 | 137 | 204.39 | 55.27 | 1.25 | 135 | 42.87 | 25442.42 | 236.85 | 1350.65 | 126.49 | 38.89 | 42593.8 | 0.31 | 0.77 | 3.61 | 2.76 | 1 | 10
2 | 105 | CONCLUIDO | 4.3133 | 23.18 | 16.16 | 8.81 | 0.13 | 110 | 204.79 | 55.27 | 1.5 | 108 | 43.02 | 25491.3 | 227.8 | 1350.34 | 109.06 | 38.89 | 34011.28 | 0.36 | 0.79 | 3.58 | 2.22 | 1 | 10
3 | 105 | CONCLUIDO | 4.5277 | 22.09 | 15.79 | 10.3 | 0.15 | 92 | 205.18 | 55.27 | 1.75 | 90 | 43.16 | 25540.22 | 221.27 | 1350.39 | 97.78 | 38.89 | 28463.78 | 0.4 | 0.81 | 3.55 | 1.85 | 1 | 10
4 | 105 | CONCLUIDO | 4.6902 | 21.32 | 15.55 | 11.81 | 0.17 | 79 | 205.58 | 55.27 | 2 | 77 | 43.31 | 25589.2 | 216.61 | 1350.28 | 89.87 | 38.89 | 24570.59 | 0.43 | 0.82 | 3.54 | 1.61 | 1 | 10
5 | 105 | CONCLUIDO | 4.8361 | 20.68 | 15.31 | 13.32 | 0.19 | 69 | 205.98 | 55.27 | 2.25 | 67 | 43.46 | 25638.22 | 211.88 | 1350.16 | 82.91 | 38.89 | 21139.74 | 0.47 | 0.83 | 3.51 | 1.37 | 1 | 10
6 | 105 | CONCLUIDO | 4.9566 | 20.18 | 15.14 | 14.89 | 0.22 | 61 | 206.38 | 55.27 | 2.5 | 59 | 43.6 | 25687.3 | 208.15 | 1350.06 | 77.83 | 38.89 | 18642.77 | 0.5 | 0.84 | 3.48 | 1.2 | 1 | 10
7 | 105 | CONCLUIDO | 5.0495 | 19.8 | 15.01 | 16.37 | 0.24 | 55 | 206.78 | 55.27 | 2.75 | 53 | 43.75 | 25736.42 | 205.11 | 1350.24 | 73.74 | 38.89 | 16628.34 | 0.53 | 0.85 | 3.47 | 1.07 | 1 | 10
8 | 105 | CONCLUIDO | 5.1211 | 19.53 | 14.93 | 17.92 | 0.26 | 50 | 207.17 | 55.27 | 3 | 48 | 43.9 | 25785.6 | 202.72 | 1350.19 | 71.46 | 38.89 | 15510.43 | 0.54 | 0.86 | 3.47 | 0.99 | 1 | 10
9 | 105 | CONCLUIDO | 5.2061 | 19.21 | 14.82 | 19.76 | 0.28 | 45 | 207.57 | 55.27 | 3.25 | 43 | 44.05 | 25834.83 | 199.65 | 1350.18 | 67.77 | 38.89 | 13693.43 | 0.57 | 0.86 | 3.46 | 0.88 | 1 | 10
10 | 105 | CONCLUIDO | 5.2491 | 19.05 | 14.78 | 21.12 | 0.3 | 42 | 207.97 | 55.27 | 3.5 | 40 | 44.2 | 25884.1 | 198.17 | 1350.1 | 66.31 | 38.89 | 12978.76 | 0.59 | 0.86 | 3.47 | 0.84 | 1 | 10
11 | 105 | CONCLUIDO | 5.3007 | 18.87 | 14.72 | 22.64 | 0.32 | 39 | 208.37 | 55.27 | 3.75 | 37 | 44.35 | 25933.43 | 195.94 | 1350.35 | 64.81 | 38.89 | 12239.97 | 0.6 | 0.87 | 3.45 | 0.78 | 1 | 10
12 | 105 | CONCLUIDO | 5.3592 | 18.66 | 14.63 | 24.39 | 0.34 | 36 | 208.77 | 55.27 | 4 | 34 | 44.5 | 25982.82 | 193.42 | 1350.19 | 62.02 | 38.89 | 10861.89 | 0.63 | 0.87 | 3.45 | 0.7 | 1 | 10
13 | 105 | CONCLUIDO | 5.3906 | 18.55 | 14.61 | 25.78 | 0.36 | 34 | 209.17 | 55.27 | 4.25 | 32 | 44.65 | 26032.25 | 191.18 | 1350.11 | 61.21 | 38.89 | 10468.03 | 0.64 | 0.87 | 3.45 | 0.67 | 1 | 10
14 | 105 | CONCLUIDO | 5.4262 | 18.43 | 14.57 | 27.31 | 0.38 | 32 | 209.58 | 55.27 | 4.5 | 30 | 44.8 | 26081.73 | 189.4 | 1350.01 | 59.85 | 38.89 | 9795.71 | 0.65 | 0.88 | 3.45 | 0.63 | 1 | 10
15 | 105 | CONCLUIDO | 5.4633 | 18.3 | 14.52 | 29.05 | 0.4 | 30 | 209.98 | 55.27 | 4.75 | 28 | 44.95 | 26131.27 | 187.62 | 1350.16 | 58.3 | 38.89 | 9030.41 | 0.67 | 0.88 | 3.45 | 0.58 | 1 | 10
16 | 105 | CONCLUIDO | 5.4995 | 18.18 | 14.48 | 31.04 | 0.42 | 28 | 210.38 | 55.27 | 5 | 26 | 45.11 | 26180.86 | 186.03 | 1350.06 | 57.35 | 38.89 | 8565.38 | 0.68 | 0.88 | 3.44 | 0.54 | 1 | 10
17 | 105 | CONCLUIDO | 5.5411 | 18.05 | 14.43 | 33.29 | 0.44 | 26 | 210.78 | 55.27 | 5.25 | 24 | 45.26 | 26230.5 | 183.04 | 1350.01 | 55.35 | 38.89 | 7577.1 | 0.7 | 0.89 | 3.44 | 0.49 | 1 | 10
18 | 105 | CONCLUIDO | 5.5589 | 17.99 | 14.41 | 34.59 | 0.46 | 25 | 211.18 | 55.27 | 5.5 | 23 | 45.41 | 26280.2 | 181.31 | 1350.13 | 55.01 | 38.89 | 7414.28 | 0.71 | 0.89 | 3.43 | 0.47 | 1 | 10
19 | 105 | CONCLUIDO | 5.575 | 17.94 | 14.4 | 36 | 0.48 | 24 | 211.59 | 55.27 | 5.75 | 22 | 45.57 | 26329.94 | 180.03 | 1350.09 | 54.78 | 38.89 | 7302.58 | 0.71 | 0.89 | 3.43 | 0.46 | 1 | 10
20 | 105 | CONCLUIDO | 5.5941 | 17.88 | 14.38 | 37.51 | 0.5 | 23 | 211.99 | 55.27 | 6 | 21 | 45.72 | 26379.74 | 178.09 | 1350.02 | 54.23 | 38.89 | 7030.63 | 0.72 | 0.89 | 3.42 | 0.44 | 1 | 10
21 | 105 | CONCLUIDO | 5.6132 | 17.82 | 14.36 | 39.16 | 0.52 | 22 | 212.4 | 55.27 | 6.25 | 20 | 45.87 | 26429.59 | 176.17 | 1350 | 53.41 | 38.89 | 6628.25 | 0.73 | 0.89 | 3.43 | 0.42 | 1 | 10
22 | 105 | CONCLUIDO | 5.6311 | 17.76 | 14.34 | 40.98 | 0.54 | 21 | 212.8 | 55.27 | 6.5 | 19 | 46.03 | 26479.5 | 174.91 | 1350.14 | 52.83 | 38.89 | 6340.6 | 0.74 | 0.89 | 3.43 | 0.4 | 1 | 10
23 | 105 | CONCLUIDO | 5.6512 | 17.7 | 14.32 | 42.96 | 0.56 | 20 | 213.21 | 55.27 | 6.75 | 18 | 46.18 | 26529.46 | 173.02 | 1350.03 | 52.18 | 38.89 | 6023.4 | 0.75 | 0.89 | 3.43 | 0.38 | 1 | 10
24 | 105 | CONCLUIDO | 5.677 | 17.61 | 14.28 | 45.09 | 0.58 | 19 | 213.61 | 55.27 | 7 | 17 | 46.34 | 26579.47 | 169.96 | 1350.01 | 50.94 | 38.89 | 5408.78 | 0.76 | 0.89 | 3.42 | 0.34 | 1 | 10
25 | 105 | CONCLUIDO | 5.6893 | 17.58 | 14.28 | 47.61 | 0.6 | 18 | 214.02 | 55.27 | 7.25 | 16 | 46.49 | 26629.54 | 169.03 | 1350.13 | 50.98 | 38.89 | 5432.06 | 0.76 | 0.89 | 3.42 | 0.34 | 1 | 10
26 | 105 | CONCLUIDO | 5.7107 | 17.51 | 14.26 | 50.32 | 0.62 | 17 | 214.42 | 55.27 | 7.5 | 15 | 46.65 | 26679.66 | 166.39 | 1350.03 | 50.33 | 38.89 | 5113.63 | 0.77 | 0.9 | 3.42 | 0.32 | 1 | 10
27 | 105 | CONCLUIDO | 5.7123 | 17.51 | 14.25 | 50.3 | 0.64 | 17 | 214.83 | 55.27 | 7.75 | 15 | 46.81 | 26729.83 | 165.3 | 1350.02 | 50.1 | 38.89 | 4998.09 | 0.78 | 0.9 | 3.42 | 0.31 | 1 | 10
28 | 105 | CONCLUIDO | 5.7293 | 17.45 | 14.24 | 53.4 | 0.66 | 16 | 215.24 | 55.27 | 8 | 14 | 46.97 | 26780.06 | 162.94 | 1350.01 | 49.85 | 38.89 | 4878.9 | 0.78 | 0.9 | 3.41 | 0.3 | 1 | 10
29 | 105 | CONCLUIDO | 5.7467 | 17.4 | 14.23 | 56.91 | 0.68 | 15 | 215.65 | 55.27 | 8.25 | 11 | 47.12 | 26830.34 | 160.24 | 1350.12 | 49.22 | 38.89 | 4567.71 | 0.79 | 0.9 | 3.42 | 0.29 | 1 | 10
30 | 105 | CONCLUIDO | 5.7514 | 17.39 | 14.21 | 56.86 | 0.7 | 15 | 216.05 | 55.27 | 8.5 | 9 | 47.28 | 26880.68 | 160.52 | 1349.97 | 48.59 | 38.89 | 4251.52 | 0.8 | 0.9 | 3.42 | 0.28 | 1 | 10
31 | 105 | CONCLUIDO | 5.745 | 17.41 | 14.23 | 56.93 | 0.72 | 15 | 216.46 | 55.27 | 8.75 | 5 | 47.44 | 26931.07 | 158.5 | 1350.1 | 49.13 | 38.89 | 4524.25 | 0.79 | 0.9 | 3.43 | 0.29 | 1 | 10
32 | 105 | CONCLUIDO | 5.7664 | 17.34 | 14.21 | 60.9 | 0.74 | 14 | 216.87 | 55.27 | 9 | 2 | 47.6 | 26981.51 | 157.63 | 1350.16 | 48.35 | 38.89 | 4139.65 | 0.8 | 0.9 | 3.43 | 0.27 | 1 | 10
33 | 105 | CONCLUIDO | 5.7642 | 17.35 | 14.22 | 60.92 | 0.76 | 14 | 217.28 | 55.27 | 9.25 | 1 | 47.76 | 27032.02 | 157.79 | 1350.14 | 48.63 | 38.89 | 4277.11 | 0.8 | 0.9 | 3.43 | 0.28 | 1 | 10
34 | 105 | CONCLUIDO | 5.764 | 17.35 | 14.22 | 60.93 | 0.78 | 14 | 217.69 | 55.27 | 9.5 | 1 | 47.92 | 27082.57 | 158.19 | 1350.08 | 48.61 | 38.89 | 4266.27 | 0.8 | 0.9 | 3.43 | 0.28 | 1 | 10
35 | 105 | CONCLUIDO | 5.7618 | 17.36 | 14.22 | 60.96 | 0.79 | 14 | 218.1 | 55.27 | 9.75 | 0 | 48.08 | 27133.18 | 158.4 | 1350.07 | 48.71 | 38.89 | 4318.29 | 0.8 | 0.9 | 3.43 | 0.28 | 1 | 10

## RESULTADOS_10
Unnamed: 0 | Volume de calda [L] | STATUS | Capacidade operacional [ha/h] | Tempo de missao [h] | Tempo util [h] | Tempo por voo [min] | Autonomia Projetada [h] | N° Voos | MTOW [kg] | Massa Estrutura [kg] | Combustível [kg] | Abastecimentos | Massa gerador | Potência gerador [W] | Combustível consumido [L] | Calda cons [L] | Distância percorrida [km] | Distância Pulverizando [km] | RTL ACUMULADO[m] | EOC [km/km] | EOC [h/h] | Tempo de manobra [h] | Tempo rtl_rtw [h] | V pulv [m/s] | V desloc [m/s]
0 | 60 | CONCLUIDO | 4.6354 | 21.57 | 16.37 | 8.19 | 0.14 | 120 | 124.63 | 45 | 1 | 118 | 18.64 | 15605.44 | 165.77 | 1350.31 | 116.18 | 38.89 | 37521.23 | 0.33 | 0.78 | 3.59 | 2.43 | 1 | 10
1 | 60 | CONCLUIDO | 4.9448 | 20.22 | 15.77 | 10.39 | 0.18 | 91 | 124.96 | 45 | 1.25 | 89 | 18.71 | 15645.96 | 157.28 | 1350.21 | 97.23 | 38.89 | 28190.54 | 0.4 | 0.81 | 3.54 | 1.83 | 1 | 10
2 | 60 | CONCLUIDO | 5.1452 | 19.44 | 15.41 | 12.5 | 0.21 | 74 | 125.29 | 45 | 1.5 | 72 | 18.79 | 15686.51 | 151.38 | 1350.16 | 86.28 | 38.89 | 22802.67 | 0.45 | 0.83 | 3.51 | 1.47 | 1 | 10
3 | 60 | CONCLUIDO | 5.3097 | 18.83 | 15.14 | 14.89 | 0.25 | 61 | 125.62 | 45 | 1.75 | 59 | 18.87 | 15727.09 | 146.2 | 1350.08 | 77.72 | 38.89 | 18584.99 | 0.5 | 0.84 | 3.49 | 1.2 | 1 | 10
4 | 60 | CONCLUIDO | 5.4245 | 18.43 | 14.97 | 17.28 | 0.28 | 52 | 125.95 | 45 | 2 | 50 | 18.95 | 15767.7 | 142.07 | 1350.13 | 72.37 | 38.89 | 15958.48 | 0.54 | 0.85 | 3.48 | 1.03 | 1 | 10
5 | 60 | CONCLUIDO | 5.523 | 18.11 | 14.82 | 19.77 | 0.31 | 45 | 126.28 | 45 | 2.25 | 43 | 19.03 | 15808.34 | 137.97 | 1350.1 | 67.78 | 38.89 | 13697 | 0.57 | 0.86 | 3.47 | 0.88 | 1 | 10
6 | 60 | CONCLUIDO | 5.5893 | 17.89 | 14.74 | 22.11 | 0.35 | 40 | 126.61 | 45 | 2.5 | 38 | 19.11 | 15849 | 134.71 | 1350.15 | 64.97 | 38.89 | 12317.79 | 0.6 | 0.87 | 3.46 | 0.8 | 1 | 10
7 | 60 | CONCLUIDO | 5.6554 | 17.68 | 14.63 | 24.38 | 0.38 | 36 | 126.94 | 45 | 2.75 | 34 | 19.19 | 15889.69 | 131.04 | 1350.14 | 62.05 | 38.89 | 10878.67 | 0.63 | 0.87 | 3.44 | 0.69 | 1 | 10
8 | 60 | CONCLUIDO | 5.7087 | 17.52 | 14.57 | 27.31 | 0.42 | 32 | 127.27 | 45 | 3 | 30 | 19.27 | 15930.42 | 127.78 | 1350.08 | 59.97 | 38.89 | 9855.31 | 0.65 | 0.88 | 3.44 | 0.63 | 1 | 10
9 | 60 | CONCLUIDO | 5.7587 | 17.36 | 14.49 | 29.98 | 0.45 | 29 | 127.6 | 45 | 3.25 | 27 | 19.35 | 15971.17 | 123.53 | 1350.03 | 57.55 | 38.89 | 8664.02 | 0.68 | 0.88 | 3.44 | 0.55 | 1 | 10
10 | 60 | CONCLUIDO | 5.7998 | 17.24 | 14.45 | 33.34 | 0.48 | 26 | 127.93 | 45 | 3.5 | 22 | 19.43 | 16011.95 | 120.68 | 1350 | 55.82 | 38.89 | 7813.76 | 0.7 | 0.88 | 3.44 | 0.51 | 1 | 10
11 | 60 | CONCLUIDO | 5.8074 | 17.22 | 14.45 | 34.68 | 0.52 | 25 | 128.26 | 45 | 3.75 | 8 | 19.51 | 16052.76 | 118.64 | 1350.16 | 55.72 | 38.89 | 7765.81 | 0.7 | 0.88 | 3.45 | 0.51 | 1 | 10
12 | 60 | CONCLUIDO | 5.8187 | 17.19 | 14.44 | 36.1 | 0.55 | 24 | 128.59 | 45 | 4 | 1 | 19.59 | 16093.6 | 117.87 | 1350.41 | 54.94 | 38.89 | 7383.1 | 0.71 | 0.88 | 3.46 | 0.5 | 1 | 10
13 | 60 | CONCLUIDO | 5.8191 | 17.18 | 14.44 | 36.1 | 0.58 | 24 | 128.92 | 45 | 4.25 | 0 | 19.68 | 16134.46 | 118.15 | 1350.33 | 54.95 | 38.89 | 7385.75 | 0.71 | 0.88 | 3.46 | 0.5 | 1 | 10

## RESULTADOS_25
Unnamed: 0 | Volume de calda [L] | STATUS | Capacidade operacional [ha/h] | Tempo de missao [h] | Tempo util [h] | Tempo por voo [min] | Autonomia Projetada [h] | N° Voos | MTOW [kg] | Massa Estrutura [kg] | Combustível [kg] | Abastecimentos | Massa gerador | Potência gerador [W] | Combustível consumido [L] | Calda cons [L] | Distância percorrida [km] | Distância Pulverizando [km] | RTL ACUMULADO[m] | EOC [km/km] | EOC [h/h] | Tempo de manobra [h] | Tempo rtl_rtw [h] | V pulv [m/s] | V desloc [m/s]
0 | 135 | CONCLUIDO | 3.0401 | 32.89 | 18.61 | 4.94 | 0.07 | 226 | 263.32 | 59.89 | 1 | 224 | 67.43 | 32710.1 | 313.44 | 1351.35 | 185.85 | 38.89 | 71825 | 0.21 | 0.69 | 3.77 | 4.67 | 1 | 10
1 | 135 | CONCLUIDO | 3.4817 | 28.72 | 17.38 | 6.21 | 0.08 | 168 | 263.79 | 59.89 | 1.25 | 166 | 67.65 | 32767.75 | 291.58 | 1351.03 | 147.16 | 38.89 | 52773.51 | 0.26 | 0.74 | 3.67 | 3.43 | 1 | 10
2 | 135 | CONCLUIDO | 3.8042 | 26.29 | 16.66 | 7.46 | 0.1 | 134 | 264.25 | 59.89 | 1.5 | 132 | 67.87 | 32825.49 | 278.58 | 1350.44 | 124.87 | 38.89 | 41798.41 | 0.31 | 0.77 | 3.62 | 2.72 | 1 | 10
3 | 135 | CONCLUIDO | 4.0443 | 24.73 | 16.21 | 8.68 | 0.12 | 112 | 264.72 | 59.89 | 1.75 | 110 | 68.09 | 32883.31 | 270.16 | 1350.5 | 111.06 | 38.89 | 35003.27 | 0.35 | 0.79 | 3.58 | 2.27 | 1 | 10
4 | 135 | CONCLUIDO | 4.2384 | 23.59 | 15.89 | 9.93 | 0.13 | 96 | 265.19 | 59.89 | 2 | 94 | 68.31 | 32941.21 | 263.82 | 1350.43 | 100.85 | 38.89 | 29976.87 | 0.39 | 0.8 | 3.55 | 1.95 | 1 | 10
5 | 135 | CONCLUIDO | 4.4007 | 22.72 | 15.62 | 11.16 | 0.15 | 84 | 265.66 | 59.89 | 2.25 | 82 | 68.53 | 32999.19 | 258.49 | 1350.5 | 92.42 | 38.89 | 25819.9 | 0.42 | 0.82 | 3.54 | 1.68 | 1 | 10
6 | 135 | CONCLUIDO | 4.5447 | 22 | 15.41 | 12.49 | 0.17 | 74 | 266.13 | 59.89 | 2.5 | 72 | 68.75 | 33057.26 | 253.97 | 1350.45 | 86.07 | 38.89 | 22698.19 | 0.45 | 0.83 | 3.51 | 1.47 | 1 | 10
7 | 135 | CONCLUIDO | 4.6505 | 21.5 | 15.26 | 13.67 | 0.18 | 67 | 266.6 | 59.89 | 2.75 | 65 | 68.97 | 33115.41 | 250.55 | 1350.21 | 81.83 | 38.89 | 20610.31 | 0.48 | 0.84 | 3.49 | 1.32 | 1 | 10
8 | 135 | CONCLUIDO | 4.7591 | 21.01 | 15.13 | 15.13 | 0.2 | 60 | 267.08 | 59.89 | 3 | 58 | 69.19 | 33173.65 | 247.29 | 1350.07 | 77.25 | 38.89 | 18359.05 | 0.5 | 0.84 | 3.49 | 1.19 | 1 | 10
9 | 135 | CONCLUIDO | 4.8359 | 20.68 | 15.04 | 16.41 | 0.22 | 55 | 267.55 | 59.89 | 3.25 | 53 | 69.41 | 33231.97 | 245.2 | 1350.19 | 74.7 | 38.89 | 17105.15 | 0.52 | 0.85 | 3.49 | 1.1 | 1 | 10
10 | 135 | CONCLUIDO | 4.9064 | 20.38 | 14.95 | 17.59 | 0.23 | 51 | 268.02 | 59.89 | 3.5 | 49 | 69.64 | 33290.38 | 242.63 | 1350.26 | 71.64 | 38.89 | 15597.05 | 0.54 | 0.85 | 3.48 | 1.01 | 1 | 10
11 | 135 | CONCLUIDO | 4.9753 | 20.1 | 14.87 | 18.98 | 0.25 | 47 | 268.5 | 59.89 | 3.75 | 45 | 69.86 | 33348.87 | 240.53 | 1350.16 | 69.47 | 38.89 | 14530.67 | 0.56 | 0.86 | 3.47 | 0.93 | 1 | 10
12 | 135 | CONCLUIDO | 5.0284 | 19.89 | 14.81 | 20.19 | 0.26 | 44 | 268.97 | 59.89 | 4 | 42 | 70.09 | 33407.45 | 238.71 | 1350.25 | 67.4 | 38.89 | 13509.92 | 0.58 | 0.86 | 3.46 | 0.87 | 1 | 10
13 | 135 | CONCLUIDO | 5.0806 | 19.68 | 14.76 | 21.6 | 0.28 | 41 | 269.45 | 59.89 | 4.25 | 39 | 70.31 | 33466.11 | 236.79 | 1350.1 | 65.83 | 38.89 | 12740.44 | 0.59 | 0.87 | 3.46 | 0.82 | 1 | 10
14 | 135 | CONCLUIDO | 5.1199 | 19.53 | 14.71 | 22.63 | 0.3 | 39 | 269.92 | 59.89 | 4.5 | 37 | 70.54 | 33524.86 | 235.08 | 1350.12 | 64.73 | 38.89 | 12204.06 | 0.6 | 0.87 | 3.44 | 0.77 | 1 | 10
15 | 135 | CONCLUIDO | 5.1634 | 19.37 | 14.64 | 23.75 | 0.31 | 37 | 270.4 | 59.89 | 4.75 | 35 | 70.76 | 33583.7 | 233.14 | 1350.1 | 62.14 | 38.89 | 10919.12 | 0.63 | 0.87 | 3.45 | 0.7 | 1 | 10
16 | 135 | CONCLUIDO | 5.1932 | 19.26 | 14.63 | 25.09 | 0.33 | 35 | 270.88 | 59.89 | 5 | 33 | 70.99 | 33642.62 | 231.95 | 1350.12 | 61.94 | 38.89 | 10825.85 | 0.63 | 0.87 | 3.45 | 0.69 | 1 | 10
17 | 135 | CONCLUIDO | 5.2358 | 19.1 | 14.58 | 26.51 | 0.34 | 33 | 271.36 | 59.89 | 5.25 | 31 | 71.22 | 33701.64 | 229.82 | 1350.08 | 60.31 | 38.89 | 10024.5 | 0.64 | 0.88 | 3.44 | 0.64 | 1 | 10
18 | 135 | CONCLUIDO | 5.2781 | 18.95 | 14.53 | 28.11 | 0.36 | 31 | 271.84 | 59.89 | 5.5 | 29 | 71.45 | 33760.74 | 228.36 | 1349.99 | 58.74 | 38.89 | 9245.45 | 0.66 | 0.88 | 3.44 | 0.59 | 1 | 10
19 | 135 | CONCLUIDO | 5.2952 | 18.89 | 14.52 | 29.03 | 0.38 | 30 | 272.32 | 59.89 | 5.75 | 28 | 71.68 | 33820.05 | 227.18 | 1350.13 | 58.23 | 38.89 | 8996.77 | 0.67 | 0.88 | 3.44 | 0.58 | 1 | 10
20 | 135 | CONCLUIDO | 5.336 | 18.74 | 14.47 | 31.01 | 0.39 | 28 | 272.8 | 59.89 | 6 | 26 | 71.91 | 33879.33 | 225.62 | 1350.14 | 57.08 | 38.89 | 8433.09 | 0.68 | 0.88 | 3.43 | 0.53 | 1 | 10
21 | 135 | CONCLUIDO | 5.3524 | 18.68 | 14.46 | 32.14 | 0.41 | 27 | 273.28 | 59.89 | 6.25 | 25 | 72.14 | 33938.7 | 224.58 | 1350.04 | 56.7 | 38.89 | 8245.31 | 0.69 | 0.88 | 3.44 | 0.53 | 1 | 10
22 | 135 | CONCLUIDO | 5.3742 | 18.61 | 14.44 | 33.32 | 0.42 | 26 | 273.76 | 59.89 | 6.5 | 24 | 72.37 | 33998.16 | 223.29 | 1350.09 | 55.92 | 38.89 | 7859.91 | 0.7 | 0.88 | 3.43 | 0.5 | 1 | 10
23 | 135 | CONCLUIDO | 5.3963 | 18.53 | 14.41 | 34.59 | 0.44 | 25 | 274.24 | 59.89 | 6.75 | 23 | 72.61 | 34057.71 | 221.14 | 1350.07 | 55.08 | 38.89 | 7445.21 | 0.71 | 0.89 | 3.43 | 0.48 | 1 | 10
24 | 135 | CONCLUIDO | 5.416 | 18.46 | 14.4 | 35.99 | 0.45 | 24 | 274.73 | 59.89 | 7 | 22 | 72.84 | 34117.35 | 220.36 | 1350.07 | 54.54 | 38.89 | 7182.03 | 0.71 | 0.89 | 3.43 | 0.46 | 1 | 10
25 | 135 | CONCLUIDO | 5.4368 | 18.39 | 14.38 | 37.51 | 0.47 | 23 | 275.21 | 59.89 | 7.25 | 21 | 73.08 | 34177.09 | 218.87 | 1350.09 | 53.92 | 38.89 | 6875.72 | 0.72 | 0.89 | 3.43 | 0.44 | 1 | 10
26 | 135 | CONCLUIDO | 5.4576 | 18.32 | 14.36 | 39.16 | 0.48 | 22 | 275.7 | 59.89 | 7.5 | 20 | 73.31 | 34236.91 | 217.44 | 1349.97 | 53.5 | 38.89 | 6673.51 | 0.73 | 0.89 | 3.42 | 0.42 | 1 | 10
27 | 135 | CONCLUIDO | 5.4755 | 18.26 | 14.35 | 41 | 0.5 | 21 | 276.18 | 59.89 | 7.75 | 19 | 73.55 | 34296.82 | 216.08 | 1350.06 | 53.1 | 38.89 | 6477.62 | 0.73 | 0.89 | 3.43 | 0.41 | 1 | 10
28 | 135 | CONCLUIDO | 5.4782 | 18.25 | 14.34 | 40.97 | 0.51 | 21 | 276.67 | 59.89 | 8 | 19 | 73.78 | 34356.83 | 215.56 | 1350.03 | 52.76 | 38.89 | 6308.8 | 0.74 | 0.89 | 3.43 | 0.4 | 1 | 10
29 | 135 | CONCLUIDO | 5.5021 | 18.18 | 14.31 | 42.93 | 0.53 | 20 | 277.16 | 59.89 | 8.25 | 18 | 74.02 | 34416.93 | 213.69 | 1350.01 | 52.08 | 38.89 | 5971.81 | 0.75 | 0.89 | 3.42 | 0.37 | 1 | 10
30 | 135 | CONCLUIDO | 5.5216 | 18.11 | 14.3 | 45.15 | 0.55 | 19 | 277.65 | 59.89 | 8.5 | 17 | 74.26 | 34477.13 | 212.66 | 1349.98 | 51.49 | 38.89 | 5681.13 | 0.76 | 0.89 | 3.42 | 0.36 | 1 | 10
31 | 135 | CONCLUIDO | 5.5236 | 18.1 | 14.29 | 45.13 | 0.56 | 19 | 278.13 | 59.89 | 8.75 | 17 | 74.5 | 34537.41 | 211.45 | 1350.01 | 51.28 | 38.89 | 5578.79 | 0.76 | 0.89 | 3.42 | 0.35 | 1 | 10
32 | 135 | CONCLUIDO | 5.5429 | 18.04 | 14.28 | 47.59 | 0.58 | 18 | 278.62 | 59.89 | 9 | 16 | 74.74 | 34597.8 | 210.23 | 1349.99 | 50.9 | 38.89 | 5394.47 | 0.76 | 0.89 | 3.42 | 0.34 | 1 | 10
33 | 135 | CONCLUIDO | 5.5409 | 18.05 | 14.28 | 47.61 | 0.59 | 18 | 279.11 | 59.89 | 9.25 | 16 | 74.98 | 34658.27 | 207.79 | 1350.05 | 50.95 | 38.89 | 5417.64 | 0.76 | 0.89 | 3.42 | 0.35 | 1 | 10
34 | 135 | CONCLUIDO | 5.5639 | 17.97 | 14.26 | 50.33 | 0.6 | 17 | 279.61 | 59.89 | 9.5 | 15 | 75.22 | 34718.84 | 207.7 | 1350.01 | 50.24 | 38.89 | 5066.48 | 0.77 | 0.9 | 3.42 | 0.32 | 1 | 10
35 | 135 | CONCLUIDO | 5.5659 | 17.97 | 14.25 | 50.31 | 0.62 | 17 | 280.1 | 59.89 | 9.75 | 15 | 75.46 | 34779.51 | 206.4 | 1349.98 | 50.22 | 38.89 | 5059.14 | 0.77 | 0.9 | 3.42 | 0.32 | 1 | 10
36 | 135 | CONCLUIDO | 5.5862 | 17.9 | 14.24 | 53.4 | 0.63 | 16 | 280.59 | 59.89 | 10 | 14 | 75.7 | 34840.27 | 205.36 | 1350.03 | 49.73 | 38.89 | 4816.18 | 0.78 | 0.9 | 3.42 | 0.3 | 1 | 10
37 | 135 | CONCLUIDO | 5.5817 | 17.92 | 14.25 | 53.45 | 0.65 | 16 | 281.08 | 59.89 | 10.25 | 14 | 75.95 | 34901.13 | 203.56 | 1349.99 | 50.02 | 38.89 | 4960.19 | 0.78 | 0.9 | 3.42 | 0.32 | 1 | 10
38 | 135 | CONCLUIDO | 5.6069 | 17.84 | 14.22 | 56.9 | 0.66 | 15 | 281.58 | 59.89 | 10.5 | 13 | 76.19 | 34962.08 | 202.24 | 1350.11 | 49.15 | 38.89 | 4530.67 | 0.79 | 0.9 | 3.42 | 0.28 | 1 | 10
39 | 135 | CONCLUIDO | 5.6104 | 17.82 | 14.21 | 56.85 | 0.68 | 15 | 282.07 | 59.89 | 10.75 | 13 | 76.44 | 35023.13 | 202.26 | 1349.99 | 48.82 | 38.89 | 4369.08 | 0.8 | 0.9 | 3.42 | 0.27 | 1 | 10
40 | 135 | CONCLUIDO | 5.6308 | 17.76 | 14.2 | 60.85 | 0.69 | 14 | 282.57 | 59.89 | 11 | 12 | 76.68 | 35084.28 | 199.36 | 1350 | 48.39 | 38.89 | 4158.65 | 0.8 | 0.9 | 3.42 | 0.26 | 1 | 10
41 | 135 | CONCLUIDO | 5.6318 | 17.76 | 14.2 | 60.84 | 0.71 | 14 | 283.06 | 59.89 | 11.25 | 12 | 76.93 | 35145.53 | 199.05 | 1350.03 | 48.33 | 38.89 | 4125.03 | 0.8 | 0.9 | 3.42 | 0.26 | 1 | 10
42 | 135 | CONCLUIDO | 5.6324 | 17.75 | 14.19 | 60.83 | 0.72 | 14 | 283.56 | 59.89 | 11.5 | 12 | 77.18 | 35206.88 | 198.2 | 1350.02 | 48.37 | 38.89 | 4144.98 | 0.8 | 0.9 | 3.41 | 0.25 | 1 | 10
43 | 135 | CONCLUIDO | 5.6526 | 17.69 | 14.18 | 65.45 | 0.74 | 13 | 284.06 | 59.89 | 11.75 | 11 | 77.42 | 35268.32 | 195.57 | 1350.11 | 47.9 | 38.89 | 3917.53 | 0.81 | 0.9 | 3.41 | 0.24 | 1 | 10
44 | 135 | CONCLUIDO | 5.655 | 17.68 | 14.17 | 65.41 | 0.75 | 13 | 284.56 | 59.89 | 12 | 11 | 77.67 | 35329.87 | 194.35 | 1349.99 | 47.68 | 38.89 | 3805.92 | 0.82 | 0.9 | 3.41 | 0.23 | 1 | 10
45 | 135 | CONCLUIDO | 5.653 | 17.69 | 14.18 | 65.44 | 0.77 | 13 | 285.06 | 59.89 | 12.25 | 11 | 77.92 | 35391.51 | 193.81 | 1349.97 | 47.65 | 38.89 | 3790.12 | 0.82 | 0.9 | 3.42 | 0.24 | 1 | 10
46 | 135 | CONCLUIDO | 5.6772 | 17.61 | 14.15 | 70.77 | 0.78 | 12 | 285.56 | 59.89 | 12.5 | 9 | 78.17 | 35453.26 | 191.8 | 1349.98 | 47.08 | 38.89 | 3511.48 | 0.83 | 0.9 | 3.41 | 0.22 | 1 | 10
47 | 135 | CONCLUIDO | 5.6716 | 17.63 | 14.17 | 70.86 | 0.79 | 12 | 286.06 | 59.89 | 12.75 | 8 | 78.42 | 35515.1 | 191.47 | 1350.06 | 47.36 | 38.89 | 3653.67 | 0.82 | 0.9 | 3.42 | 0.23 | 1 | 10
48 | 135 | CONCLUIDO | 5.6749 | 17.62 | 14.16 | 70.81 | 0.81 | 12 | 286.56 | 59.89 | 13 | 9 | 78.68 | 35577.18 | 188.91 | 1350.11 | 47.17 | 38.89 | 3555.74 | 0.82 | 0.9 | 3.42 | 0.22 | 1 | 10
49 | 135 | CONCLUIDO | 5.6726 | 17.63 | 14.17 | 70.84 | 0.82 | 12 | 287.07 | 59.89 | 13.25 | 4 | 78.93 | 35639.23 | 188.25 | 1350.05 | 47.29 | 38.89 | 3615.71 | 0.82 | 0.9 | 3.42 | 0.23 | 1 | 10
50 | 135 | CONCLUIDO | 5.6736 | 17.63 | 14.17 | 70.83 | 0.84 | 12 | 287.57 | 59.89 | 13.5 | 3 | 79.18 | 35701.38 | 187.8 | 1350 | 47.17 | 38.89 | 3558.66 | 0.82 | 0.9 | 3.42 | 0.23 | 1 | 10
51 | 135 | CONCLUIDO | 5.6706 | 17.63 | 14.18 | 70.88 | 0.85 | 12 | 288.08 | 59.89 | 13.75 | 1 | 79.44 | 35763.64 | 186.77 | 1350.06 | 47.42 | 38.89 | 3680.18 | 0.82 | 0.9 | 3.42 | 0.24 | 1 | 10
52 | 135 | CONCLUIDO | 5.6927 | 17.57 | 14.16 | 77.22 | 0.86 | 11 | 288.58 | 59.89 | 14 | 0 | 79.69 | 35826 | 186.7 | 1350.01 | 46.75 | 38.89 | 3354.23 | 0.83 | 0.9 | 3.42 | 0.22 | 1 | 10

## RESULTADOS_14
Unnamed: 0 | Volume de calda [L] | STATUS | Capacidade operacional [ha/h] | Tempo de missao [h] | Tempo util [h] | Tempo por voo [min] | Autonomia Projetada [h] | N° Voos | MTOW [kg] | Massa Estrutura [kg] | Combustível [kg] | Abastecimentos | Massa gerador | Potência gerador [W] | Combustível consumido [L] | Calda cons [L] | Distância percorrida [km] | Distância Pulverizando [km] | RTL ACUMULADO[m] | EOC [km/km] | EOC [h/h] | Tempo de manobra [h] | Tempo rtl_rtw [h] | V pulv [m/s] | V desloc [m/s]
0 | 80 | CONCLUIDO | 4.1574 | 24.05 | 16.96 | 6.88 | 0.11 | 148 | 159.12 | 50.28 | 1 | 146 | 27.84 | 19859.16 | 204.35 | 1350.46 | 134.35 | 38.89 | 46468.5 | 0.29 | 0.75 | 3.64 | 3.02 | 1 | 10
1 | 80 | CONCLUIDO | 4.5199 | 22.12 | 16.19 | 8.67 | 0.14 | 112 | 159.48 | 50.28 | 1.25 | 110 | 27.95 | 19902.91 | 193.34 | 1350.4 | 111.23 | 38.89 | 35086.18 | 0.35 | 0.79 | 3.55 | 2.25 | 1 | 10
2 | 80 | CONCLUIDO | 4.768 | 20.97 | 15.75 | 10.5 | 0.17 | 90 | 159.83 | 50.28 | 1.5 | 88 | 28.05 | 19946.71 | 186.31 | 1350.19 | 96.66 | 38.89 | 27911.95 | 0.4 | 0.81 | 3.54 | 1.81 | 1 | 10
3 | 80 | CONCLUIDO | 4.9581 | 20.17 | 15.43 | 12.34 | 0.19 | 75 | 160.19 | 50.28 | 1.75 | 73 | 28.16 | 19990.53 | 180.72 | 1350.41 | 86.66 | 38.89 | 22987.4 | 0.45 | 0.83 | 3.51 | 1.49 | 1 | 10
4 | 80 | CONCLUIDO | 5.0909 | 19.64 | 15.22 | 14.05 | 0.22 | 65 | 160.54 | 50.28 | 2 | 63 | 28.26 | 20034.4 | 176.5 | 1350.17 | 80.4 | 38.89 | 19908.8 | 0.48 | 0.84 | 3.49 | 1.28 | 1 | 10
5 | 80 | CONCLUIDO | 5.2112 | 19.19 | 15.06 | 16.14 | 0.25 | 56 | 160.9 | 50.28 | 2.25 | 54 | 28.37 | 20078.3 | 172.91 | 1350.21 | 75.13 | 38.89 | 17319.37 | 0.52 | 0.85 | 3.48 | 1.12 | 1 | 10
6 | 80 | CONCLUIDO | 5.2995 | 18.87 | 14.93 | 17.92 | 0.27 | 50 | 161.26 | 50.28 | 2.5 | 48 | 28.48 | 20122.23 | 169.46 | 1350.11 | 71.32 | 38.89 | 15440.64 | 0.55 | 0.86 | 3.48 | 0.99 | 1 | 10
7 | 80 | CONCLUIDO | 5.377 | 18.6 | 14.82 | 19.76 | 0.3 | 45 | 161.61 | 50.28 | 2.75 | 43 | 28.58 | 20166.2 | 166.23 | 1350.1 | 67.82 | 38.89 | 13717.97 | 0.57 | 0.86 | 3.47 | 0.88 | 1 | 10
8 | 80 | CONCLUIDO | 5.4553 | 18.33 | 14.72 | 22.08 | 0.33 | 40 | 161.97 | 50.28 | 3 | 38 | 28.69 | 20210.21 | 163.15 | 1350.15 | 64.65 | 38.89 | 12158.56 | 0.6 | 0.87 | 3.46 | 0.78 | 1 | 10
9 | 80 | CONCLUIDO | 5.5055 | 18.16 | 14.65 | 23.75 | 0.35 | 37 | 162.33 | 50.28 | 3.25 | 35 | 28.8 | 20254.26 | 160.6 | 1350.14 | 62.19 | 38.89 | 10943.54 | 0.63 | 0.87 | 3.45 | 0.71 | 1 | 10
10 | 80 | CONCLUIDO | 5.5443 | 18.04 | 14.62 | 25.79 | 0.38 | 34 | 162.68 | 50.28 | 3.5 | 32 | 28.9 | 20298.34 | 157.77 | 1350.16 | 61.2 | 38.89 | 10463.29 | 0.64 | 0.87 | 3.45 | 0.68 | 1 | 10
11 | 80 | CONCLUIDO | 5.6006 | 17.86 | 14.53 | 28.13 | 0.41 | 31 | 163.04 | 50.28 | 3.75 | 29 | 29.01 | 20342.46 | 155.56 | 1349.99 | 58.78 | 38.89 | 9267.53 | 0.66 | 0.88 | 3.44 | 0.59 | 1 | 10
12 | 80 | CONCLUIDO | 5.6329 | 17.75 | 14.49 | 29.99 | 0.43 | 29 | 163.4 | 50.28 | 4 | 27 | 29.12 | 20386.62 | 152.79 | 1349.98 | 57.35 | 38.89 | 8560.77 | 0.68 | 0.88 | 3.44 | 0.56 | 1 | 10
13 | 80 | CONCLUIDO | 5.6668 | 17.65 | 14.45 | 32.12 | 0.46 | 27 | 163.76 | 50.28 | 4.25 | 25 | 29.23 | 20430.81 | 150.21 | 1349.98 | 56.28 | 38.89 | 8039.13 | 0.69 | 0.88 | 3.44 | 0.51 | 1 | 10
14 | 80 | CONCLUIDO | 5.6959 | 17.56 | 14.43 | 34.62 | 0.49 | 25 | 164.12 | 50.28 | 4.5 | 23 | 29.34 | 20475.04 | 147.35 | 1350.01 | 55.39 | 38.89 | 7604.21 | 0.7 | 0.89 | 3.44 | 0.49 | 1 | 10
15 | 80 | CONCLUIDO | 5.7351 | 17.44 | 14.37 | 37.49 | 0.51 | 23 | 164.48 | 50.28 | 4.75 | 21 | 29.45 | 20519.3 | 144.99 | 1350.09 | 53.73 | 38.89 | 6781.28 | 0.72 | 0.89 | 3.43 | 0.43 | 1 | 10
16 | 80 | CONCLUIDO | 5.7527 | 17.38 | 14.35 | 39.14 | 0.54 | 22 | 164.83 | 50.28 | 5 | 20 | 29.55 | 20563.61 | 142.78 | 1350.01 | 53.08 | 38.89 | 6462.72 | 0.73 | 0.89 | 3.43 | 0.41 | 1 | 10
17 | 80 | CONCLUIDO | 5.7816 | 17.3 | 14.33 | 42.98 | 0.56 | 20 | 165.19 | 50.28 | 5.25 | 18 | 29.66 | 20607.95 | 139.36 | 1350.02 | 52.28 | 38.89 | 6071.24 | 0.74 | 0.89 | 3.43 | 0.39 | 1 | 10
18 | 80 | CONCLUIDO | 5.8031 | 17.23 | 14.3 | 45.14 | 0.59 | 19 | 165.55 | 50.28 | 5.5 | 14 | 29.77 | 20652.33 | 137.59 | 1350.1 | 51.19 | 38.89 | 5534.48 | 0.76 | 0.89 | 3.43 | 0.36 | 1 | 10
19 | 80 | CONCLUIDO | 5.7982 | 17.25 | 14.31 | 45.19 | 0.61 | 19 | 165.91 | 50.28 | 5.75 | 5 | 29.88 | 20696.74 | 136.25 | 1350.04 | 51.48 | 38.89 | 5677.53 | 0.76 | 0.89 | 3.44 | 0.37 | 1 | 10
20 | 80 | CONCLUIDO | 5.8135 | 17.2 | 14.3 | 47.66 | 0.64 | 18 | 166.27 | 50.28 | 6 | 2 | 29.99 | 20741.2 | 135.87 | 1350 | 50.91 | 38.89 | 5397.03 | 0.76 | 0.89 | 3.44 | 0.36 | 1 | 10
21 | 80 | CONCLUIDO | 5.8119 | 17.21 | 14.3 | 47.67 | 0.66 | 18 | 166.64 | 50.28 | 6.25 | 0 | 30.11 | 20785.69 | 136.24 | 1350.07 | 50.95 | 38.89 | 5414.75 | 0.76 | 0.89 | 3.44 | 0.36 | 1 | 10

## RESULTADOS_21
Unnamed: 0 | Volume de calda [L] | STATUS | Capacidade operacional [ha/h] | Tempo de missao [h] | Tempo util [h] | Tempo por voo [min] | Autonomia Projetada [h] | N° Voos | MTOW [kg] | Massa Estrutura [kg] | Combustível [kg] | Abastecimentos | Massa gerador | Potência gerador [W] | Combustível consumido [L] | Calda cons [L] | Distância percorrida [km] | Distância Pulverizando [km] | RTL ACUMULADO[m] | EOC [km/km] | EOC [h/h] | Tempo de manobra [h] | Tempo rtl_rtw [h] | V pulv [m/s] | V desloc [m/s]
0 | 115 | CONCLUIDO | 3.4203 | 29.24 | 17.97 | 5.5 | 0.08 | 196 | 222.93 | 56.94 | 1 | 194 | 49.99 | 27728.69 | 271.74 | 1350.93 | 165.68 | 38.89 | 61891.31 | 0.23 | 0.71 | 3.72 | 4.03 | 1 | 10
1 | 115 | CONCLUIDO | 3.8398 | 26.04 | 16.93 | 6.91 | 0.1 | 147 | 223.35 | 56.94 | 1.25 | 145 | 50.15 | 27780.03 | 254.66 | 1350.48 | 133.42 | 38.89 | 46006.67 | 0.29 | 0.75 | 3.63 | 2.99 | 1 | 10
2 | 115 | CONCLUIDO | 4.1404 | 24.15 | 16.31 | 8.29 | 0.12 | 118 | 223.76 | 56.94 | 1.5 | 116 | 50.32 | 27831.42 | 244.18 | 1350.41 | 114.23 | 38.89 | 36558.21 | 0.34 | 0.78 | 3.58 | 2.37 | 1 | 10
3 | 115 | CONCLUIDO | 4.3732 | 22.87 | 15.9 | 9.74 | 0.14 | 98 | 224.18 | 56.94 | 1.75 | 96 | 50.49 | 27882.87 | 236.92 | 1350.44 | 101.71 | 38.89 | 30398.07 | 0.38 | 0.8 | 3.54 | 1.96 | 1 | 10
4 | 115 | CONCLUIDO | 4.5505 | 21.98 | 15.63 | 11.16 | 0.16 | 84 | 224.6 | 56.94 | 2 | 82 | 50.65 | 27934.37 | 231.64 | 1350.1 | 92.76 | 38.89 | 25994.57 | 0.42 | 0.82 | 3.53 | 1.69 | 1 | 10
5 | 115 | CONCLUIDO | 4.6908 | 21.32 | 15.41 | 12.49 | 0.18 | 74 | 225.01 | 56.94 | 2.25 | 72 | 50.82 | 27985.94 | 227.23 | 1350.21 | 86.28 | 38.89 | 22803.67 | 0.45 | 0.83 | 3.51 | 1.47 | 1 | 10
6 | 115 | CONCLUIDO | 4.8195 | 20.75 | 15.24 | 14.06 | 0.2 | 65 | 225.43 | 56.94 | 2.5 | 63 | 50.99 | 28037.57 | 223.65 | 1350.18 | 80.62 | 38.89 | 20019 | 0.48 | 0.84 | 3.5 | 1.3 | 1 | 10
7 | 115 | CONCLUIDO | 4.9092 | 20.37 | 15.12 | 15.38 | 0.22 | 59 | 225.85 | 56.94 | 2.75 | 57 | 51.16 | 28089.25 | 220.41 | 1350.37 | 76.89 | 38.89 | 18183.26 | 0.51 | 0.85 | 3.49 | 1.18 | 1 | 10
8 | 115 | CONCLUIDO | 5.0086 | 19.97 | 14.98 | 16.96 | 0.24 | 53 | 226.27 | 56.94 | 3 | 51 | 51.33 | 28140.99 | 217.41 | 1350.15 | 72.66 | 38.89 | 16099.17 | 0.54 | 0.85 | 3.48 | 1.04 | 1 | 10
9 | 115 | CONCLUIDO | 5.0744 | 19.71 | 14.9 | 18.24 | 0.25 | 49 | 226.69 | 56.94 | 3.25 | 47 | 51.5 | 28192.8 | 214.65 | 1350.11 | 70.15 | 38.89 | 14861.62 | 0.55 | 0.86 | 3.47 | 0.96 | 1 | 10
10 | 115 | CONCLUIDO | 5.1385 | 19.46 | 14.83 | 19.77 | 0.27 | 45 | 227.11 | 56.94 | 3.5 | 43 | 51.67 | 28244.66 | 212.56 | 1350.36 | 67.57 | 38.89 | 13590.11 | 0.58 | 0.86 | 3.47 | 0.89 | 1 | 10
11 | 115 | CONCLUIDO | 5.1866 | 19.28 | 14.78 | 21.11 | 0.29 | 42 | 227.53 | 56.94 | 3.75 | 40 | 51.84 | 28296.58 | 210.83 | 1350.13 | 66.5 | 38.89 | 13074.52 | 0.58 | 0.86 | 3.46 | 0.84 | 1 | 10
12 | 115 | CONCLUIDO | 5.2375 | 19.09 | 14.72 | 22.65 | 0.31 | 39 | 227.95 | 56.94 | 4 | 37 | 52.01 | 28348.56 | 208.99 | 1350.24 | 64.83 | 38.89 | 12253.36 | 0.6 | 0.87 | 3.45 | 0.78 | 1 | 10
13 | 115 | CONCLUIDO | 5.2999 | 18.87 | 14.63 | 24.38 | 0.33 | 36 | 228.38 | 56.94 | 4.25 | 34 | 52.18 | 28400.61 | 206.21 | 1350.08 | 61.68 | 38.89 | 10691.89 | 0.63 | 0.87 | 3.45 | 0.69 | 1 | 10
14 | 115 | CONCLUIDO | 5.3336 | 18.75 | 14.6 | 25.76 | 0.35 | 34 | 228.8 | 56.94 | 4.5 | 32 | 52.36 | 28452.71 | 204.34 | 1350 | 60.41 | 38.89 | 10066.57 | 0.64 | 0.88 | 3.46 | 0.66 | 1 | 10
15 | 115 | CONCLUIDO | 5.3657 | 18.64 | 14.57 | 27.32 | 0.37 | 32 | 229.22 | 56.94 | 4.75 | 30 | 52.53 | 28504.87 | 203.04 | 1350.01 | 60.11 | 38.89 | 9929.55 | 0.65 | 0.88 | 3.44 | 0.63 | 1 | 10
16 | 115 | CONCLUIDO | 5.4067 | 18.5 | 14.52 | 29.04 | 0.39 | 30 | 229.65 | 56.94 | 5 | 28 | 52.7 | 28557.1 | 201.3 | 1349.97 | 58.08 | 38.89 | 8923.16 | 0.67 | 0.88 | 3.45 | 0.58 | 1 | 10
17 | 115 | CONCLUIDO | 5.425 | 18.43 | 14.5 | 30 | 0.41 | 29 | 230.07 | 56.94 | 5.25 | 27 | 52.88 | 28609.38 | 199.46 | 1350.18 | 57.75 | 38.89 | 8763.92 | 0.67 | 0.88 | 3.44 | 0.56 | 1 | 10
18 | 115 | CONCLUIDO | 5.4612 | 18.31 | 14.46 | 32.14 | 0.42 | 27 | 230.49 | 56.94 | 5.5 | 25 | 53.05 | 28661.73 | 197.91 | 1350.08 | 56.65 | 38.89 | 8221.29 | 0.69 | 0.88 | 3.44 | 0.53 | 1 | 10
19 | 115 | CONCLUIDO | 5.4825 | 18.24 | 14.44 | 33.32 | 0.44 | 26 | 230.92 | 56.94 | 5.75 | 24 | 53.23 | 28714.14 | 196.43 | 1350.03 | 55.85 | 38.89 | 7826.09 | 0.7 | 0.89 | 3.43 | 0.5 | 1 | 10
20 | 115 | CONCLUIDO | 5.4999 | 18.18 | 14.42 | 34.62 | 0.46 | 25 | 231.34 | 56.94 | 6 | 23 | 53.4 | 28766.61 | 194.26 | 1350.02 | 55.34 | 38.89 | 7579.23 | 0.7 | 0.89 | 3.44 | 0.49 | 1 | 10
21 | 115 | CONCLUIDO | 5.5166 | 18.13 | 14.41 | 36.03 | 0.48 | 24 | 231.77 | 56.94 | 6.25 | 22 | 53.58 | 28819.14 | 193.38 | 1350.15 | 54.91 | 38.89 | 7369.34 | 0.71 | 0.89 | 3.44 | 0.47 | 1 | 10
22 | 115 | CONCLUIDO | 5.5562 | 18 | 14.37 | 39.19 | 0.5 | 22 | 232.2 | 56.94 | 6.5 | 20 | 53.75 | 28871.74 | 190.85 | 1349.98 | 53.75 | 38.89 | 6797.57 | 0.72 | 0.89 | 3.43 | 0.43 | 1 | 10
23 | 115 | CONCLUIDO | 5.5553 | 18 | 14.37 | 39.2 | 0.52 | 22 | 232.62 | 56.94 | 6.75 | 20 | 53.93 | 28924.39 | 189.5 | 1350.03 | 53.86 | 38.89 | 6852.07 | 0.72 | 0.89 | 3.43 | 0.44 | 1 | 10
24 | 115 | CONCLUIDO | 5.58 | 17.92 | 14.34 | 40.97 | 0.53 | 21 | 233.05 | 56.94 | 7 | 19 | 54.11 | 28977.11 | 188.28 | 1350.01 | 52.82 | 38.89 | 6336.37 | 0.74 | 0.89 | 3.43 | 0.4 | 1 | 10
25 | 115 | CONCLUIDO | 5.5986 | 17.86 | 14.32 | 42.97 | 0.55 | 20 | 233.48 | 56.94 | 7.25 | 18 | 54.29 | 29029.89 | 186.62 | 1350.07 | 52.24 | 38.89 | 6053.85 | 0.74 | 0.89 | 3.43 | 0.38 | 1 | 10
26 | 115 | CONCLUIDO | 5.6225 | 17.79 | 14.29 | 45.13 | 0.57 | 19 | 233.91 | 56.94 | 7.5 | 17 | 54.46 | 29082.74 | 184.52 | 1350.03 | 51.15 | 38.89 | 5510.78 | 0.76 | 0.89 | 3.43 | 0.35 | 1 | 10
27 | 115 | CONCLUIDO | 5.6411 | 17.73 | 14.28 | 47.59 | 0.59 | 18 | 234.34 | 56.94 | 7.75 | 16 | 54.64 | 29135.65 | 183.41 | 1350.03 | 50.84 | 38.89 | 5359.67 | 0.76 | 0.9 | 3.42 | 0.34 | 1 | 10
28 | 115 | CONCLUIDO | 5.6413 | 17.73 | 14.28 | 47.59 | 0.61 | 18 | 234.77 | 56.94 | 8 | 16 | 54.82 | 29188.62 | 179.82 | 1350.03 | 50.88 | 38.89 | 5380.99 | 0.76 | 0.9 | 3.42 | 0.34 | 1 | 10
29 | 115 | CONCLUIDO | 5.661 | 17.66 | 14.26 | 50.32 | 0.62 | 17 | 235.2 | 56.94 | 8.25 | 15 | 55 | 29241.66 | 179.69 | 1350.09 | 50.14 | 38.89 | 5017.56 | 0.78 | 0.9 | 3.42 | 0.32 | 1 | 10
30 | 115 | CONCLUIDO | 5.6808 | 17.6 | 14.24 | 53.4 | 0.64 | 16 | 235.63 | 56.94 | 8.5 | 14 | 55.18 | 29294.76 | 177.64 | 1350.01 | 49.48 | 38.89 | 4691.29 | 0.79 | 0.9 | 3.42 | 0.3 | 1 | 10
31 | 115 | CONCLUIDO | 5.6763 | 17.62 | 14.25 | 53.45 | 0.66 | 16 | 236.06 | 56.94 | 8.75 | 14 | 55.36 | 29347.92 | 176.5 | 1350.1 | 50.16 | 38.89 | 5034.16 | 0.78 | 0.9 | 3.42 | 0.32 | 1 | 10
32 | 115 | CONCLUIDO | 5.7013 | 17.54 | 14.22 | 56.88 | 0.68 | 15 | 236.49 | 56.94 | 9 | 13 | 55.55 | 29401.15 | 173.98 | 1349.98 | 49.16 | 38.89 | 4538.64 | 0.79 | 0.9 | 3.42 | 0.28 | 1 | 10
33 | 115 | CONCLUIDO | 5.7024 | 17.54 | 14.22 | 56.87 | 0.69 | 15 | 236.92 | 56.94 | 9.25 | 13 | 55.73 | 29454.44 | 173.77 | 1349.97 | 49.02 | 38.89 | 4468.5 | 0.79 | 0.9 | 3.42 | 0.28 | 1 | 10
34 | 115 | CONCLUIDO | 5.72 | 17.48 | 14.21 | 60.89 | 0.71 | 14 | 237.35 | 56.94 | 9.5 | 12 | 55.91 | 29507.8 | 171.07 | 1350.02 | 48.7 | 38.89 | 4309.96 | 0.8 | 0.9 | 3.42 | 0.27 | 1 | 10
35 | 115 | CONCLUIDO | 5.7267 | 17.46 | 14.19 | 60.8 | 0.73 | 14 | 237.79 | 56.94 | 9.75 | 11 | 56.09 | 29561.22 | 169.59 | 1349.98 | 48 | 38.89 | 3962.04 | 0.81 | 0.9 | 3.42 | 0.25 | 1 | 10
36 | 115 | CONCLUIDO | 5.7201 | 17.48 | 14.21 | 60.89 | 0.75 | 14 | 238.22 | 56.94 | 10 | 9 | 56.28 | 29614.71 | 168.81 | 1350.07 | 48.59 | 38.89 | 4257.19 | 0.8 | 0.9 | 3.42 | 0.27 | 1 | 10
37 | 115 | CONCLUIDO | 5.7409 | 17.42 | 14.19 | 65.48 | 0.76 | 13 | 238.66 | 56.94 | 10.25 | 2 | 56.46 | 29668.27 | 167.17 | 1350.03 | 47.81 | 38.89 | 3869.97 | 0.81 | 0.9 | 3.42 | 0.25 | 1 | 10
38 | 115 | CONCLUIDO | 5.7437 | 17.41 | 14.18 | 65.44 | 0.78 | 13 | 239.09 | 56.94 | 10.5 | 2 | 56.65 | 29721.89 | 166.85 | 1350.03 | 47.51 | 38.89 | 3720.53 | 0.82 | 0.9 | 3.42 | 0.24 | 1 | 10
39 | 115 | CONCLUIDO | 5.7406 | 17.42 | 14.19 | 65.48 | 0.8 | 13 | 239.53 | 56.94 | 10.75 | 0 | 56.83 | 29775.57 | 167.11 | 1350.15 | 47.59 | 38.89 | 3761.39 | 0.82 | 0.9 | 3.43 | 0.25 | 1 | 10

## RESULTADOS_5
Unnamed: 0 | Volume de calda [L] | STATUS | Capacidade operacional [ha/h] | Tempo de missao [h] | Tempo util [h] | Tempo por voo [min] | Autonomia Projetada [h] | N° Voos | MTOW [kg] | Massa Estrutura [kg] | Combustível [kg] | Abastecimentos | Massa gerador | Potência gerador [W] | Combustível consumido [L] | Calda cons [L] | Distância percorrida [km] | Distância Pulverizando [km] | RTL ACUMULADO[m] | EOC [km/km] | EOC [h/h] | Tempo de manobra [h] | Tempo rtl_rtw [h] | V pulv [m/s] | V desloc [m/s]
0 | 35 | CONCLUIDO | 5.3016 | 18.86 | 15.58 | 11.54 | 0.22 | 81 | 80.84 | 35.1 | 1 | 79 | 9.74 | 10204.21 | 110.93 | 1350.43 | 91.17 | 38.89 | 25210.66 | 0.43 | 0.82 | 3.53 | 1.63 | 1 | 10
1 | 35 | CONCLUIDO | 5.5257 | 18.1 | 15.15 | 14.91 | 0.27 | 61 | 81.14 | 35.1 | 1.25 | 59 | 9.79 | 10241.25 | 103.63 | 1350.23 | 78.26 | 38.89 | 18858.53 | 0.5 | 0.84 | 3.49 | 1.21 | 1 | 10
2 | 35 | CONCLUIDO | 5.6739 | 17.62 | 14.91 | 18.63 | 0.32 | 48 | 81.44 | 35.1 | 1.5 | 45 | 9.84 | 10278.32 | 97.5 | 1350.2 | 70.33 | 38.89 | 14957.09 | 0.55 | 0.86 | 3.47 | 0.97 | 1 | 10
3 | 35 | CONCLUIDO | 5.7519 | 17.39 | 14.79 | 21.64 | 0.38 | 41 | 81.74 | 35.1 | 1.75 | 16 | 9.89 | 10315.41 | 93.52 | 1349.97 | 65.62 | 38.89 | 12638.08 | 0.59 | 0.86 | 3.5 | 0.85 | 1 | 10
4 | 35 | CONCLUIDO | 5.7617 | 17.36 | 14.78 | 22.16 | 0.43 | 40 | 82.04 | 35.1 | 2 | 1 | 9.94 | 10352.53 | 93.05 | 1350.3 | 64.74 | 38.89 | 12202.1 | 0.6 | 0.86 | 3.51 | 0.84 | 1 | 10
5 | 35 | CONCLUIDO | 5.7597 | 17.36 | 14.78 | 22.17 | 0.48 | 40 | 82.34 | 35.1 | 2.25 | 0 | 9.99 | 10389.66 | 93.32 | 1350.37 | 64.78 | 38.89 | 12221.02 | 0.6 | 0.86 | 3.51 | 0.84 | 1 | 10

## RESULTADOS_8
Unnamed: 0 | Volume de calda [L] | STATUS | Capacidade operacional [ha/h] | Tempo de missao [h] | Tempo util [h] | Tempo por voo [min] | Autonomia Projetada [h] | N° Voos | MTOW [kg] | Massa Estrutura [kg] | Combustível [kg] | Abastecimentos | Massa gerador | Potência gerador [W] | Combustível consumido [L] | Calda cons [L] | Distância percorrida [km] | Distância Pulverizando [km] | RTL ACUMULADO[m] | EOC [km/km] | EOC [h/h] | Tempo de manobra [h] | Tempo rtl_rtw [h] | V pulv [m/s] | V desloc [m/s]
0 | 50 | CONCLUIDO | 4.8948 | 20.43 | 16.06 | 9.18 | 0.16 | 105 | 107.41 | 41.65 | 1 | 103 | 14.77 | 13481.73 | 145.18 | 1350.4 | 106.06 | 38.89 | 32537.78 | 0.37 | 0.8 | 3.57 | 2.12 | 1 | 10
1 | 50 | CONCLUIDO | 5.1682 | 19.35 | 15.54 | 11.65 | 0.2 | 80 | 107.73 | 41.65 | 1.25 | 78 | 14.83 | 13520.81 | 137.58 | 1350.51 | 89.96 | 38.89 | 24609.87 | 0.43 | 0.82 | 3.52 | 1.59 | 1 | 10
2 | 50 | CONCLUIDO | 5.3587 | 18.66 | 15.2 | 14.25 | 0.24 | 64 | 108.05 | 41.65 | 1.5 | 62 | 14.9 | 13559.91 | 131.81 | 1350.41 | 79.65 | 38.89 | 19537.63 | 0.49 | 0.84 | 3.49 | 1.26 | 1 | 10
3 | 50 | CONCLUIDO | 5.4984 | 18.19 | 14.97 | 16.95 | 0.28 | 53 | 108.37 | 41.65 | 1.75 | 51 | 14.97 | 13599.17 | 126.84 | 1350.14 | 72.51 | 38.89 | 16024.19 | 0.54 | 0.85 | 3.48 | 1.03 | 1 | 10
4 | 50 | CONCLUIDO | 5.6 | 17.86 | 14.82 | 19.76 | 0.32 | 45 | 108.68 | 41.65 | 2 | 43 | 15.03 | 13638.32 | 122.16 | 1350.12 | 67.76 | 38.89 | 13689.32 | 0.57 | 0.86 | 3.46 | 0.88 | 1 | 10
5 | 50 | CONCLUIDO | 5.6778 | 17.61 | 14.71 | 22.63 | 0.36 | 39 | 109 | 41.65 | 2.25 | 37 | 15.1 | 13677.51 | 118.16 | 1350 | 64.43 | 38.89 | 12052.11 | 0.6 | 0.87 | 3.46 | 0.77 | 1 | 10
6 | 50 | CONCLUIDO | 5.7499 | 17.39 | 14.6 | 25.76 | 0.4 | 34 | 109.32 | 41.65 | 2.5 | 31 | 15.17 | 13716.72 | 113.33 | 1350.05 | 60.65 | 38.89 | 10189.58 | 0.64 | 0.88 | 3.45 | 0.66 | 1 | 10
7 | 50 | CONCLUIDO | 5.8038 | 17.23 | 14.53 | 29.05 | 0.44 | 30 | 109.64 | 41.65 | 2.75 | 20 | 15.24 | 13755.95 | 110.41 | 1350.19 | 58.13 | 38.89 | 8944.76 | 0.67 | 0.88 | 3.46 | 0.59 | 1 | 10
8 | 50 | CONCLUIDO | 5.8109 | 17.21 | 14.53 | 30.06 | 0.48 | 29 | 109.96 | 41.65 | 3 | 5 | 15.31 | 13795.21 | 109.07 | 1350.18 | 57.81 | 38.89 | 8793.31 | 0.67 | 0.88 | 3.47 | 0.59 | 1 | 10
9 | 50 | CONCLUIDO | 5.8229 | 17.17 | 14.52 | 31.1 | 0.52 | 28 | 110.27 | 41.65 | 3.25 | 0 | 15.37 | 13834.5 | 108.69 | 1350.19 | 57.09 | 38.89 | 8439.01 | 0.68 | 0.88 | 3.47 | 0.58 | 1 | 10

## RESULTADOS_3
Unnamed: 0 | Volume de calda [L] | STATUS | Capacidade operacional [ha/h] | Tempo de missao [h] | Tempo util [h] | Tempo por voo [min] | Autonomia Projetada [h] | N° Voos | MTOW [kg] | Massa Estrutura [kg] | Combustível [kg] | Abastecimentos | Massa gerador | Potência gerador [W] | Combustível consumido [L] | Calda cons [L] | Distância percorrida [km] | Distância Pulverizando [km] | RTL ACUMULADO[m] | EOC [km/km] | EOC [h/h] | Tempo de manobra [h] | Tempo rtl_rtw [h] | V pulv [m/s] | V desloc [m/s]
0 | 25 | CONCLUIDO | 5.6107 | 17.82 | 15.18 | 14.93 | 0.28 | 61 | 61.76 | 28.92 | 1 | 45 | 6.84 | 7851.41 | 82.25 | 1350.27 | 77.95 | 38.89 | 18703.68 | 0.5 | 0.84 | 3.52 | 1.24 | 1 | 10
1 | 25 | CONCLUIDO | 5.6525 | 17.69 | 15.12 | 16.2 | 0.35 | 56 | 62.05 | 28.92 | 1.25 | 5 | 6.88 | 7887.12 | 80.57 | 1350.18 | 75.1 | 38.89 | 17303.78 | 0.52 | 0.85 | 3.55 | 1.18 | 1 | 10
2 | 25 | CONCLUIDO | 5.6614 | 17.66 | 15.1 | 16.48 | 0.42 | 55 | 62.34 | 28.92 | 1.5 | 0 | 6.92 | 7922.85 | 80.85 | 1350.55 | 74.35 | 38.89 | 16930.91 | 0.52 | 0.85 | 3.55 | 1.16 | 1 | 10

## RESULTADOS_15
Unnamed: 0 | Volume de calda [L] | STATUS | Capacidade operacional [ha/h] | Tempo de missao [h] | Tempo util [h] | Tempo por voo [min] | Autonomia Projetada [h] | N° Voos | MTOW [kg] | Massa Estrutura [kg] | Combustível [kg] | Abastecimentos | Massa gerador | Potência gerador [W] | Combustível consumido [L] | Calda cons [L] | Distância percorrida [km] | Distância Pulverizando [km] | RTL ACUMULADO[m] | EOC [km/km] | EOC [h/h] | Tempo de manobra [h] | Tempo rtl_rtw [h] | V pulv [m/s] | V desloc [m/s]
0 | 85 | CONCLUIDO | 4.0564 | 24.65 | 17.06 | 6.65 | 0.11 | 154 | 167.88 | 51.39 | 1 | 152 | 30.49 | 20939.59 | 213.35 | 1350.66 | 137.8 | 38.89 | 48159.87 | 0.28 | 0.75 | 3.63 | 3.12 | 1 | 10
1 | 85 | CONCLUIDO | 4.4174 | 22.64 | 16.3 | 8.36 | 0.13 | 117 | 168.25 | 51.39 | 1.25 | 115 | 30.6 | 20984.25 | 202.21 | 1350.5 | 113.77 | 38.89 | 36334.07 | 0.34 | 0.78 | 3.58 | 2.36 | 1 | 10
2 | 85 | CONCLUIDO | 4.6743 | 21.39 | 15.84 | 10.11 | 0.16 | 94 | 168.61 | 51.39 | 1.5 | 92 | 30.71 | 21028.94 | 194.78 | 1350.26 | 99.25 | 38.89 | 29186.88 | 0.39 | 0.81 | 3.55 | 1.89 | 1 | 10
3 | 85 | CONCLUIDO | 4.8567 | 20.59 | 15.54 | 11.8 | 0.18 | 79 | 168.97 | 51.39 | 1.75 | 77 | 30.83 | 21073.68 | 189.39 | 1350.19 | 89.82 | 38.89 | 24547.05 | 0.43 | 0.82 | 3.54 | 1.6 | 1 | 10
4 | 85 | CONCLUIDO | 5.0187 | 19.93 | 15.28 | 13.69 | 0.21 | 67 | 169.33 | 51.39 | 2 | 65 | 30.94 | 21118.46 | 184.41 | 1350.44 | 81.98 | 38.89 | 20684.76 | 0.47 | 0.84 | 3.5 | 1.34 | 1 | 10
5 | 85 | CONCLUIDO | 5.1333 | 19.48 | 15.11 | 15.36 | 0.24 | 59 | 169.7 | 51.39 | 2.25 | 57 | 31.05 | 21163.27 | 180.6 | 1350.27 | 76.84 | 38.89 | 18157.92 | 0.51 | 0.85 | 3.48 | 1.17 | 1 | 10
6 | 85 | CONCLUIDO | 5.2349 | 19.1 | 14.97 | 17.27 | 0.26 | 52 | 170.06 | 51.39 | 2.5 | 50 | 31.17 | 21208.12 | 177.45 | 1350.2 | 72.27 | 38.89 | 15908.28 | 0.54 | 0.85 | 3.48 | 1.03 | 1 | 10
7 | 85 | CONCLUIDO | 5.3059 | 18.85 | 14.88 | 19 | 0.29 | 47 | 170.42 | 51.39 | 2.75 | 45 | 31.28 | 21253.01 | 174.78 | 1350.15 | 69.26 | 38.89 | 14425.87 | 0.56 | 0.86 | 3.48 | 0.94 | 1 | 10
8 | 85 | CONCLUIDO | 5.387 | 18.56 | 14.77 | 21.1 | 0.31 | 42 | 170.79 | 51.39 | 3 | 40 | 31.4 | 21297.94 | 171.39 | 1350.16 | 66.04 | 38.89 | 12844.61 | 0.59 | 0.87 | 3.46 | 0.83 | 1 | 10
9 | 85 | CONCLUIDO | 5.4313 | 18.41 | 14.72 | 22.64 | 0.34 | 39 | 171.15 | 51.39 | 3.25 | 37 | 31.51 | 21342.91 | 169.18 | 1350.18 | 64.57 | 38.89 | 12122.8 | 0.6 | 0.87 | 3.46 | 0.78 | 1 | 10
10 | 85 | CONCLUIDO | 5.5011 | 18.18 | 14.62 | 25.06 | 0.36 | 35 | 171.52 | 51.39 | 3.5 | 33 | 31.63 | 21387.92 | 166.36 | 1350.07 | 61.49 | 38.89 | 10603.82 | 0.63 | 0.87 | 3.45 | 0.68 | 1 | 10
11 | 85 | CONCLUIDO | 5.5329 | 18.07 | 14.58 | 26.51 | 0.39 | 33 | 171.88 | 51.39 | 3.75 | 31 | 31.74 | 21432.96 | 163.67 | 1350.17 | 60.27 | 38.89 | 10003.1 | 0.65 | 0.88 | 3.45 | 0.64 | 1 | 10
12 | 85 | CONCLUIDO | 5.5862 | 17.9 | 14.51 | 29.02 | 0.41 | 30 | 172.25 | 51.39 | 4 | 28 | 31.86 | 21478.05 | 161.73 | 1350.04 | 58.12 | 38.89 | 8944.06 | 0.67 | 0.88 | 3.44 | 0.57 | 1 | 10
13 | 85 | CONCLUIDO | 5.616 | 17.81 | 14.48 | 31.04 | 0.44 | 28 | 172.61 | 51.39 | 4.25 | 26 | 31.97 | 21523.17 | 159.38 | 1350 | 57.42 | 38.89 | 8604.08 | 0.68 | 0.88 | 3.44 | 0.55 | 1 | 10
14 | 85 | CONCLUIDO | 5.6563 | 17.68 | 14.43 | 33.29 | 0.46 | 26 | 172.98 | 51.39 | 4.5 | 24 | 32.09 | 21568.34 | 156.18 | 1350 | 55.34 | 38.89 | 7571.56 | 0.7 | 0.89 | 3.44 | 0.49 | 1 | 10
15 | 85 | CONCLUIDO | 5.6678 | 17.64 | 14.42 | 34.62 | 0.49 | 25 | 173.35 | 51.39 | 4.75 | 23 | 32.2 | 21613.54 | 154.05 | 1349.98 | 55.39 | 38.89 | 7603.94 | 0.7 | 0.89 | 3.43 | 0.49 | 1 | 10
16 | 85 | CONCLUIDO | 5.705 | 17.53 | 14.38 | 37.5 | 0.51 | 23 | 173.71 | 51.39 | 5 | 21 | 32.32 | 21658.78 | 151.52 | 1350.07 | 53.96 | 38.89 | 6899.09 | 0.72 | 0.89 | 3.43 | 0.44 | 1 | 10
17 | 85 | CONCLUIDO | 5.7255 | 17.47 | 14.35 | 39.13 | 0.53 | 22 | 174.08 | 51.39 | 5.25 | 20 | 32.44 | 21704.07 | 149.74 | 1350.04 | 53.18 | 38.89 | 6511.79 | 0.73 | 0.89 | 3.42 | 0.41 | 1 | 10
18 | 85 | CONCLUIDO | 5.736 | 17.43 | 14.35 | 41 | 0.56 | 21 | 174.45 | 51.39 | 5.5 | 19 | 32.56 | 21749.39 | 147.27 | 1349.97 | 52.99 | 38.89 | 6420.63 | 0.73 | 0.89 | 3.43 | 0.41 | 1 | 10
19 | 85 | CONCLUIDO | 5.7559 | 17.37 | 14.32 | 42.97 | 0.58 | 20 | 174.82 | 51.39 | 5.75 | 18 | 32.67 | 21794.75 | 145.08 | 1349.97 | 52.2 | 38.89 | 6033.1 | 0.74 | 0.89 | 3.43 | 0.39 | 1 | 10
20 | 85 | CONCLUIDO | 5.793 | 17.26 | 14.28 | 47.6 | 0.61 | 18 | 175.18 | 51.39 | 6 | 13 | 32.79 | 21840.16 | 142.36 | 1350 | 50.82 | 38.89 | 5353.03 | 0.77 | 0.89 | 3.43 | 0.34 | 1 | 10
21 | 85 | CONCLUIDO | 5.7895 | 17.27 | 14.29 | 47.63 | 0.63 | 18 | 175.55 | 51.39 | 6.25 | 5 | 32.91 | 21885.6 | 138.76 | 1350.16 | 50.9 | 38.89 | 5394.33 | 0.76 | 0.89 | 3.43 | 0.35 | 1 | 10
22 | 85 | CONCLUIDO | 5.8043 | 17.23 | 14.28 | 50.4 | 0.66 | 17 | 175.92 | 51.39 | 6.5 | 3 | 33.03 | 21931.08 | 139.18 | 1350 | 50.43 | 38.89 | 5160.67 | 0.77 | 0.89 | 3.44 | 0.34 | 1 | 10
23 | 85 | CONCLUIDO | 5.8033 | 17.23 | 14.28 | 50.41 | 0.68 | 17 | 176.29 | 51.39 | 6.75 | 0 | 33.15 | 21976.61 | 139.57 | 1350.07 | 50.47 | 38.89 | 5183.6 | 0.77 | 0.89 | 3.44 | 0.34 | 1 | 10

## RESULTADOS_2
Unnamed: 0 | Volume de calda [L] | STATUS | Capacidade operacional [ha/h] | Tempo de missao [h] | Tempo util [h] | Tempo por voo [min] | Autonomia Projetada [h] | N° Voos | MTOW [kg] | Massa Estrutura [kg] | Combustível [kg] | Abastecimentos | Massa gerador | Potência gerador [W] | Combustível consumido [L] | Calda cons [L] | Distância percorrida [km] | Distância Pulverizando [km] | RTL ACUMULADO[m] | EOC [km/km] | EOC [h/h] | Tempo de manobra [h] | Tempo rtl_rtw [h] | V pulv [m/s] | V desloc [m/s]
0 | 20 | CONCLUIDO | 5.556 | 18 | 15.41 | 13.4 | 0.34 | 69 | 51.33 | 24.83 | 1 | 0 | 5.51 | 6564.78 | 72.59 | 1350.73 | 83.3 | 38.89 | 21335.89 | 0.47 | 0.83 | 3.59 | 1.47 | 1 | 10

## RESULTADOS_22
Unnamed: 0 | Volume de calda [L] | STATUS | Capacidade operacional [ha/h] | Tempo de missao [h] | Tempo util [h] | Tempo por voo [min] | Autonomia Projetada [h] | N° Voos | MTOW [kg] | Massa Estrutura [kg] | Combustível [kg] | Abastecimentos | Massa gerador | Potência gerador [W] | Combustível consumido [L] | Calda cons [L] | Distância percorrida [km] | Distância Pulverizando [km] | RTL ACUMULADO[m] | EOC [km/km] | EOC [h/h] | Tempo de manobra [h] | Tempo rtl_rtw [h] | V pulv [m/s] | V desloc [m/s]
0 | 120 | CONCLUIDO | 3.3253 | 30.07 | 18.12 | 5.35 | 0.08 | 203 | 232.68 | 57.72 | 1 | 201 | 53.95 | 28931.02 | 281.62 | 1350.8 | 170.34 | 38.89 | 64188.93 | 0.23 | 0.71 | 3.73 | 4.17 | 1 | 10
1 | 120 | CONCLUIDO | 3.7482 | 26.68 | 17.05 | 6.73 | 0.1 | 152 | 233.1 | 57.72 | 1.25 | 150 | 54.13 | 28983.75 | 263.73 | 1350.53 | 137.14 | 38.89 | 47840.06 | 0.28 | 0.75 | 3.64 | 3.1 | 1 | 10
2 | 120 | CONCLUIDO | 4.0522 | 24.68 | 16.41 | 8.07 | 0.11 | 122 | 233.53 | 57.72 | 1.5 | 120 | 54.31 | 29036.54 | 252.9 | 1350.43 | 117.61 | 38.89 | 38228.03 | 0.33 | 0.78 | 3.58 | 2.47 | 1 | 10
3 | 120 | CONCLUIDO | 4.2833 | 23.35 | 15.99 | 9.41 | 0.13 | 102 | 233.96 | 57.72 | 1.75 | 100 | 54.49 | 29089.39 | 245.31 | 1350.52 | 104.15 | 38.89 | 31595.5 | 0.37 | 0.8 | 3.56 | 2.05 | 1 | 10
4 | 120 | CONCLUIDO | 4.4741 | 22.35 | 15.68 | 10.81 | 0.15 | 87 | 234.39 | 57.72 | 2 | 85 | 54.67 | 29142.31 | 239.38 | 1350.26 | 94.33 | 38.89 | 26761.49 | 0.41 | 0.82 | 3.54 | 1.74 | 1 | 10
5 | 120 | CONCLUIDO | 4.6271 | 21.61 | 15.44 | 12.19 | 0.17 | 76 | 234.82 | 57.72 | 2.25 | 74 | 54.85 | 29195.29 | 234.54 | 1350.57 | 87.08 | 38.89 | 23192.52 | 0.45 | 0.83 | 3.51 | 1.5 | 1 | 10
6 | 120 | CONCLUIDO | 4.7339 | 21.12 | 15.32 | 13.52 | 0.19 | 68 | 235.25 | 57.72 | 2.5 | 66 | 55.03 | 29248.33 | 231.52 | 1350.23 | 83.21 | 38.89 | 21296.36 | 0.47 | 0.83 | 3.51 | 1.38 | 1 | 10
7 | 120 | CONCLUIDO | 4.8414 | 20.66 | 15.17 | 14.92 | 0.21 | 61 | 235.68 | 57.72 | 2.75 | 59 | 55.21 | 29301.44 | 228.18 | 1350.1 | 78.32 | 38.89 | 18885.97 | 0.5 | 0.84 | 3.5 | 1.23 | 1 | 10
8 | 120 | CONCLUIDO | 4.9413 | 20.24 | 15.02 | 16.39 | 0.23 | 55 | 236.11 | 57.72 | 3 | 53 | 55.39 | 29354.61 | 225.03 | 1350.14 | 74.05 | 38.89 | 16779.82 | 0.53 | 0.85 | 3.48 | 1.08 | 1 | 10
9 | 120 | CONCLUIDO | 5.0204 | 19.92 | 14.93 | 17.92 | 0.24 | 50 | 236.54 | 57.72 | 3.25 | 48 | 55.57 | 29407.85 | 222.31 | 1350.17 | 70.84 | 38.89 | 15204.36 | 0.55 | 0.86 | 3.48 | 0.99 | 1 | 10
10 | 120 | CONCLUIDO | 5.0862 | 19.66 | 14.86 | 19.38 | 0.26 | 46 | 236.98 | 57.72 | 3.5 | 44 | 55.75 | 29461.15 | 220.07 | 1350.35 | 68.91 | 38.89 | 14255 | 0.56 | 0.86 | 3.47 | 0.92 | 1 | 10
11 | 120 | CONCLUIDO | 5.1422 | 19.45 | 14.78 | 20.62 | 0.28 | 43 | 237.41 | 57.72 | 3.75 | 41 | 55.93 | 29514.51 | 217.77 | 1350.13 | 66.61 | 38.89 | 13122.55 | 0.58 | 0.86 | 3.46 | 0.84 | 1 | 10
12 | 120 | CONCLUIDO | 5.1923 | 19.26 | 14.73 | 22.09 | 0.3 | 40 | 237.84 | 57.72 | 4 | 38 | 56.12 | 29567.95 | 216.06 | 1350.07 | 64.87 | 38.89 | 12267.82 | 0.6 | 0.87 | 3.46 | 0.79 | 1 | 10
13 | 120 | CONCLUIDO | 5.2457 | 19.06 | 14.67 | 23.79 | 0.32 | 37 | 238.28 | 57.72 | 4.25 | 35 | 56.3 | 29621.44 | 213.93 | 1350.19 | 62.92 | 38.89 | 11306.46 | 0.62 | 0.87 | 3.46 | 0.73 | 1 | 10
14 | 120 | CONCLUIDO | 5.2842 | 18.92 | 14.62 | 25.06 | 0.34 | 35 | 238.71 | 57.72 | 4.5 | 33 | 56.49 | 29675.01 | 212.4 | 1350.04 | 61.67 | 38.89 | 10693.57 | 0.63 | 0.87 | 3.45 | 0.68 | 1 | 10
15 | 120 | CONCLUIDO | 5.3186 | 18.8 | 14.59 | 26.53 | 0.35 | 33 | 239.14 | 57.72 | 4.75 | 31 | 56.67 | 29728.63 | 210.57 | 1350.03 | 60.79 | 38.89 | 10260.2 | 0.64 | 0.88 | 3.44 | 0.65 | 1 | 10
16 | 120 | CONCLUIDO | 5.3573 | 18.67 | 14.54 | 28.15 | 0.37 | 31 | 239.58 | 57.72 | 5 | 29 | 56.86 | 29782.33 | 208.65 | 1350.06 | 59.24 | 38.89 | 9499.2 | 0.66 | 0.88 | 3.44 | 0.61 | 1 | 10
17 | 120 | CONCLUIDO | 5.3766 | 18.6 | 14.52 | 29.05 | 0.39 | 30 | 240.02 | 57.72 | 5.25 | 28 | 57.04 | 29836.09 | 207.36 | 1349.97 | 58.34 | 38.89 | 9052.01 | 0.67 | 0.88 | 3.45 | 0.59 | 1 | 10
18 | 120 | CONCLUIDO | 5.4123 | 18.48 | 14.49 | 31.05 | 0.41 | 28 | 240.45 | 57.72 | 5.5 | 26 | 57.23 | 29890.04 | 206.01 | 1350.06 | 57.5 | 38.89 | 8644.37 | 0.68 | 0.88 | 3.44 | 0.55 | 1 | 10
19 | 120 | CONCLUIDO | 5.4359 | 18.4 | 14.46 | 32.13 | 0.42 | 27 | 240.89 | 57.72 | 5.75 | 25 | 57.42 | 29943.94 | 204.07 | 1350.09 | 56.4 | 38.89 | 8096.92 | 0.69 | 0.88 | 3.44 | 0.52 | 1 | 10
20 | 120 | CONCLUIDO | 5.4522 | 18.34 | 14.45 | 33.34 | 0.44 | 26 | 241.33 | 57.72 | 6 | 24 | 57.6 | 29997.9 | 202.53 | 1350.08 | 56.22 | 38.89 | 8011.99 | 0.69 | 0.88 | 3.43 | 0.51 | 1 | 10
21 | 120 | CONCLUIDO | 5.4912 | 18.21 | 14.41 | 36.02 | 0.46 | 24 | 241.77 | 57.72 | 6.25 | 22 | 57.79 | 30051.93 | 200.64 | 1350.08 | 54.85 | 38.89 | 7339.49 | 0.71 | 0.89 | 3.44 | 0.47 | 1 | 10
22 | 120 | CONCLUIDO | 5.5158 | 18.13 | 14.37 | 37.49 | 0.48 | 23 | 242.2 | 57.72 | 6.5 | 21 | 57.98 | 30106.03 | 198.98 | 1350.02 | 53.93 | 38.89 | 6880.12 | 0.72 | 0.89 | 3.43 | 0.43 | 1 | 10
23 | 120 | CONCLUIDO | 5.5303 | 18.08 | 14.37 | 39.19 | 0.49 | 22 | 242.64 | 57.72 | 6.75 | 20 | 58.17 | 30160.2 | 197.74 | 1350.15 | 53.77 | 38.89 | 6807.93 | 0.72 | 0.89 | 3.43 | 0.43 | 1 | 10
24 | 120 | CONCLUIDO | 5.5292 | 18.09 | 14.37 | 39.2 | 0.51 | 22 | 243.08 | 57.72 | 7 | 20 | 58.36 | 30214.44 | 196.38 | 1350.01 | 53.85 | 38.89 | 6845.16 | 0.72 | 0.89 | 3.43 | 0.44 | 1 | 10
25 | 120 | CONCLUIDO | 5.5513 | 18.01 | 14.35 | 41 | 0.53 | 21 | 243.52 | 57.72 | 7.25 | 19 | 58.55 | 30268.74 | 195.32 | 1350.14 | 52.89 | 38.89 | 6373.73 | 0.74 | 0.89 | 3.43 | 0.41 | 1 | 10
26 | 120 | CONCLUIDO | 5.5727 | 17.94 | 14.32 | 42.97 | 0.55 | 20 | 243.96 | 57.72 | 7.5 | 18 | 58.74 | 30323.11 | 193.39 | 1350.24 | 52.21 | 38.89 | 6035.51 | 0.74 | 0.89 | 3.43 | 0.39 | 1 | 10
27 | 120 | CONCLUIDO | 5.5991 | 17.86 | 14.29 | 45.11 | 0.56 | 19 | 244.41 | 57.72 | 7.75 | 17 | 58.93 | 30377.55 | 191.58 | 1349.98 | 50.94 | 38.89 | 5407.86 | 0.76 | 0.89 | 3.43 | 0.35 | 1 | 10
28 | 120 | CONCLUIDO | 5.6155 | 17.81 | 14.28 | 47.6 | 0.58 | 18 | 244.85 | 57.72 | 8 | 16 | 59.12 | 30432.06 | 190.09 | 1350 | 50.96 | 38.89 | 5419.75 | 0.76 | 0.89 | 3.42 | 0.34 | 1 | 10
29 | 120 | CONCLUIDO | 5.6192 | 17.8 | 14.27 | 47.56 | 0.6 | 18 | 245.29 | 57.72 | 8.25 | 16 | 59.32 | 30486.64 | 186.92 | 1349.97 | 50.46 | 38.89 | 5174.57 | 0.77 | 0.9 | 3.42 | 0.33 | 1 | 10
30 | 120 | CONCLUIDO | 5.6362 | 17.74 | 14.26 | 50.33 | 0.62 | 17 | 245.73 | 57.72 | 8.5 | 15 | 59.51 | 30541.29 | 186.92 | 1350.2 | 50.15 | 38.89 | 5023.72 | 0.78 | 0.9 | 3.42 | 0.32 | 1 | 10
31 | 120 | CONCLUIDO | 5.6397 | 17.73 | 14.25 | 50.29 | 0.63 | 17 | 246.18 | 57.72 | 8.75 | 15 | 59.7 | 30596.01 | 185.36 | 1350.03 | 50.13 | 38.89 | 5013.44 | 0.78 | 0.9 | 3.41 | 0.31 | 1 | 10
32 | 120 | CONCLUIDO | 5.6573 | 17.68 | 14.24 | 53.39 | 0.65 | 16 | 246.62 | 57.72 | 9 | 14 | 59.9 | 30650.8 | 183.9 | 1350.02 | 49.68 | 38.89 | 4793.19 | 0.78 | 0.9 | 3.42 | 0.3 | 1 | 10
33 | 120 | CONCLUIDO | 5.6509 | 17.7 | 14.26 | 53.47 | 0.67 | 16 | 247.07 | 57.72 | 9.25 | 14 | 60.09 | 30705.66 | 181.86 | 1350.14 | 50.21 | 38.89 | 5056.83 | 0.77 | 0.9 | 3.42 | 0.32 | 1 | 10
34 | 120 | CONCLUIDO | 5.6799 | 17.61 | 14.21 | 56.85 | 0.68 | 15 | 247.51 | 57.72 | 9.5 | 13 | 60.29 | 30760.6 | 180.59 | 1349.98 | 48.88 | 38.89 | 4396.67 | 0.8 | 0.9 | 3.42 | 0.28 | 1 | 10
35 | 120 | CONCLUIDO | 5.677 | 17.61 | 14.22 | 56.89 | 0.7 | 15 | 247.96 | 57.72 | 9.75 | 13 | 60.48 | 30815.6 | 179.46 | 1349.99 | 49.3 | 38.89 | 4607.13 | 0.79 | 0.9 | 3.41 | 0.28 | 1 | 10
36 | 120 | CONCLUIDO | 5.6976 | 17.55 | 14.2 | 60.88 | 0.72 | 14 | 248.4 | 57.72 | 10 | 12 | 60.68 | 30870.67 | 177.91 | 1349.97 | 48.6 | 38.89 | 4263.62 | 0.8 | 0.9 | 3.42 | 0.27 | 1 | 10
37 | 120 | CONCLUIDO | 5.7013 | 17.54 | 14.19 | 60.83 | 0.73 | 14 | 248.85 | 57.72 | 10.25 | 11 | 60.88 | 30925.82 | 176.75 | 1350.08 | 48.33 | 38.89 | 4129.52 | 0.8 | 0.9 | 3.41 | 0.25 | 1 | 10
38 | 120 | CONCLUIDO | 5.7218 | 17.48 | 14.18 | 65.43 | 0.75 | 13 | 249.3 | 57.72 | 10.5 | 8 | 61.07 | 30981.04 | 173.79 | 1349.97 | 47.6 | 38.89 | 3765.4 | 0.82 | 0.9 | 3.42 | 0.24 | 1 | 10
39 | 120 | CONCLUIDO | 5.7186 | 17.49 | 14.19 | 65.47 | 0.77 | 13 | 249.75 | 57.72 | 10.75 | 5 | 61.27 | 31036.33 | 173.1 | 1349.97 | 47.78 | 38.89 | 3854.69 | 0.81 | 0.9 | 3.42 | 0.25 | 1 | 10
40 | 120 | CONCLUIDO | 5.7169 | 17.49 | 14.19 | 65.5 | 0.78 | 13 | 250.2 | 57.72 | 11 | 3 | 61.47 | 31091.69 | 172.89 | 1350.09 | 47.77 | 38.89 | 3853.56 | 0.81 | 0.9 | 3.43 | 0.25 | 1 | 10
41 | 120 | CONCLUIDO | 5.7169 | 17.49 | 14.19 | 65.5 | 0.8 | 13 | 250.65 | 57.72 | 11.25 | 2 | 61.67 | 31147.12 | 172.58 | 1350.1 | 47.78 | 38.89 | 3855.98 | 0.81 | 0.9 | 3.43 | 0.25 | 1 | 10
42 | 120 | CONCLUIDO | 5.7169 | 17.49 | 14.19 | 65.5 | 0.81 | 13 | 251.1 | 57.72 | 11.5 | 1 | 61.87 | 31202.63 | 172.53 | 1350.13 | 47.8 | 38.89 | 3867.42 | 0.81 | 0.9 | 3.43 | 0.25 | 1 | 10
43 | 120 | CONCLUIDO | 5.715 | 17.5 | 14.2 | 65.52 | 0.83 | 13 | 251.55 | 57.72 | 11.75 | 0 | 62.07 | 31258.21 | 172.85 | 1350.18 | 47.89 | 38.89 | 3910.97 | 0.81 | 0.9 | 3.43 | 0.26 | 1 | 10

## RESULTADOS_27
Unnamed: 0 | Volume de calda [L] | STATUS | Capacidade operacional [ha/h] | Tempo de missao [h] | Tempo util [h] | Tempo por voo [min] | Autonomia Projetada [h] | N° Voos | MTOW [kg] | Massa Estrutura [kg] | Combustível [kg] | Abastecimentos | Massa gerador | Potência gerador [W] | Combustível consumido [L] | Calda cons [L] | Distância percorrida [km] | Distância Pulverizando [km] | RTL ACUMULADO[m] | EOC [km/km] | EOC [h/h] | Tempo de manobra [h] | Tempo rtl_rtw [h] | V pulv [m/s] | V desloc [m/s]
0 | 145 | CONCLUIDO | 2.8605 | 34.96 | 18.97 | 4.7 | 0.06 | 242 | 285.18 | 61.2 | 1 | 240 | 77.98 | 35406.83 | 336.13 | 1351.11 | 196.52 | 38.89 | 77082.32 | 0.2 | 0.67 | 3.81 | 5.02 | 1 | 10
1 | 145 | CONCLUIDO | 3.3014 | 30.29 | 17.64 | 5.88 | 0.08 | 180 | 285.68 | 61.2 | 1.25 | 178 | 78.24 | 35468.6 | 311.66 | 1350.86 | 155.22 | 38.89 | 56739.89 | 0.25 | 0.72 | 3.7 | 3.69 | 1 | 10
2 | 145 | CONCLUIDO | 3.6342 | 27.52 | 16.86 | 7.07 | 0.09 | 143 | 286.19 | 61.2 | 1.5 | 141 | 78.49 | 35530.47 | 297.04 | 1350.87 | 131.35 | 38.89 | 44991.99 | 0.3 | 0.76 | 3.62 | 2.92 | 1 | 10
3 | 145 | CONCLUIDO | 3.8872 | 25.73 | 16.36 | 8.25 | 0.11 | 119 | 286.69 | 61.2 | 1.75 | 117 | 78.74 | 35592.57 | 287.43 | 1350.73 | 115.19 | 38.89 | 37032.8 | 0.34 | 0.78 | 3.6 | 2.42 | 1 | 10
4 | 145 | CONCLUIDO | 4.0907 | 24.45 | 16 | 9.41 | 0.12 | 102 | 287.19 | 61.2 | 2 | 100 | 78.99 | 35654.65 | 280.24 | 1350.5 | 104.21 | 38.89 | 31627.26 | 0.37 | 0.8 | 3.57 | 2.06 | 1 | 10
5 | 145 | CONCLUIDO | 4.2641 | 23.45 | 15.71 | 10.59 | 0.14 | 89 | 287.7 | 61.2 | 2.25 | 87 | 79.25 | 35716.83 | 274.17 | 1350.45 | 95.61 | 38.89 | 27389.91 | 0.41 | 0.81 | 3.53 | 1.76 | 1 | 10
6 | 145 | CONCLUIDO | 4.3955 | 22.75 | 15.54 | 11.81 | 0.15 | 79 | 288.2 | 61.2 | 2.5 | 77 | 79.5 | 35779.11 | 270.55 | 1350.59 | 89.85 | 38.89 | 24561.09 | 0.43 | 0.82 | 3.53 | 1.6 | 1 | 10
7 | 145 | CONCLUIDO | 4.5171 | 22.14 | 15.36 | 12.98 | 0.17 | 71 | 288.71 | 61.2 | 2.75 | 69 | 79.76 | 35841.5 | 266.61 | 1350.25 | 84.39 | 38.89 | 21871.1 | 0.46 | 0.83 | 3.51 | 1.42 | 1 | 10
8 | 145 | CONCLUIDO | 4.6283 | 21.61 | 15.21 | 14.26 | 0.18 | 64 | 289.21 | 61.2 | 3 | 62 | 80.02 | 35903.99 | 263.02 | 1350.2 | 79.5 | 38.89 | 19461.5 | 0.49 | 0.84 | 3.5 | 1.27 | 1 | 10
9 | 145 | CONCLUIDO | 4.7057 | 21.25 | 15.12 | 15.38 | 0.2 | 59 | 289.72 | 61.2 | 3.25 | 57 | 80.27 | 35966.59 | 260.57 | 1350.21 | 76.89 | 38.89 | 18182.24 | 0.51 | 0.84 | 3.5 | 1.18 | 1 | 10
10 | 145 | CONCLUIDO | 4.7913 | 20.87 | 15.01 | 16.68 | 0.21 | 54 | 290.23 | 61.2 | 3.5 | 52 | 80.53 | 36029.29 | 257.98 | 1350.17 | 73.7 | 38.89 | 16610.69 | 0.53 | 0.85 | 3.48 | 1.07 | 1 | 10
11 | 145 | CONCLUIDO | 4.8614 | 20.57 | 14.93 | 17.91 | 0.23 | 50 | 290.74 | 61.2 | 3.75 | 48 | 80.79 | 36092.1 | 255.39 | 1350.1 | 71.04 | 38.89 | 15299.7 | 0.55 | 0.86 | 3.47 | 0.99 | 1 | 10
12 | 145 | CONCLUIDO | 4.9123 | 20.36 | 14.88 | 18.99 | 0.24 | 47 | 291.25 | 61.2 | 4 | 45 | 81.05 | 36155.02 | 253.99 | 1350.15 | 69.26 | 38.89 | 14426.92 | 0.56 | 0.86 | 3.47 | 0.94 | 1 | 10
13 | 145 | CONCLUIDO | 4.9712 | 20.12 | 14.8 | 20.18 | 0.26 | 44 | 291.76 | 61.2 | 4.25 | 42 | 81.31 | 36218.04 | 251.79 | 1350.12 | 66.88 | 38.89 | 13251.19 | 0.58 | 0.86 | 3.47 | 0.86 | 1 | 10
14 | 145 | CONCLUIDO | 5.0228 | 19.91 | 14.75 | 21.59 | 0.27 | 41 | 292.27 | 61.2 | 4.5 | 39 | 81.57 | 36281.16 | 250.18 | 1350.16 | 65.55 | 38.89 | 12601.24 | 0.59 | 0.87 | 3.46 | 0.81 | 1 | 10
15 | 145 | CONCLUIDO | 5.0601 | 19.76 | 14.71 | 22.63 | 0.29 | 39 | 292.79 | 61.2 | 4.75 | 37 | 81.84 | 36344.4 | 248.79 | 1350.02 | 64.47 | 38.89 | 12073.68 | 0.6 | 0.87 | 3.46 | 0.77 | 1 | 10
16 | 145 | CONCLUIDO | 5.1034 | 19.59 | 14.65 | 23.76 | 0.3 | 37 | 293.3 | 61.2 | 5 | 35 | 82.1 | 36407.75 | 246.86 | 1350.11 | 62.28 | 38.89 | 10987.28 | 0.62 | 0.87 | 3.46 | 0.71 | 1 | 10
17 | 145 | CONCLUIDO | 5.1381 | 19.46 | 14.63 | 25.08 | 0.32 | 35 | 293.81 | 61.2 | 5.25 | 33 | 82.36 | 36471.2 | 245.63 | 1350.09 | 61.76 | 38.89 | 10736.74 | 0.63 | 0.87 | 3.45 | 0.69 | 1 | 10
18 | 145 | CONCLUIDO | 5.1739 | 19.33 | 14.6 | 26.55 | 0.33 | 33 | 294.33 | 61.2 | 5.5 | 31 | 82.63 | 36534.76 | 244.38 | 1350.24 | 60.79 | 38.89 | 10264.62 | 0.64 | 0.88 | 3.45 | 0.66 | 1 | 10
19 | 145 | CONCLUIDO | 5.1956 | 19.25 | 14.57 | 27.33 | 0.35 | 32 | 294.84 | 61.2 | 5.75 | 30 | 82.9 | 36598.44 | 242.9 | 1350.28 | 60.07 | 38.89 | 9909.56 | 0.65 | 0.88 | 3.44 | 0.63 | 1 | 10
20 | 145 | CONCLUIDO | 5.2409 | 19.08 | 14.51 | 29.03 | 0.36 | 30 | 295.36 | 61.2 | 6 | 28 | 83.16 | 36662.22 | 241.39 | 1349.97 | 58.06 | 38.89 | 8914.42 | 0.67 | 0.88 | 3.44 | 0.58 | 1 | 10
21 | 145 | CONCLUIDO | 5.2596 | 19.01 | 14.5 | 30 | 0.38 | 29 | 295.88 | 61.2 | 6.25 | 27 | 83.43 | 36726.12 | 240.15 | 1350.02 | 57.7 | 38.89 | 8736.21 | 0.67 | 0.88 | 3.44 | 0.56 | 1 | 10
22 | 145 | CONCLUIDO | 5.2786 | 18.94 | 14.49 | 31.04 | 0.39 | 28 | 296.4 | 61.2 | 6.5 | 26 | 83.7 | 36790.13 | 239.14 | 1350.07 | 57.35 | 38.89 | 8565.62 | 0.68 | 0.88 | 3.44 | 0.55 | 1 | 10
23 | 145 | CONCLUIDO | 5.3035 | 18.86 | 14.45 | 32.11 | 0.4 | 27 | 296.92 | 61.2 | 6.75 | 25 | 83.97 | 36854.25 | 237.36 | 1350.04 | 56.33 | 38.89 | 8060.77 | 0.69 | 0.88 | 3.43 | 0.51 | 1 | 10
24 | 145 | CONCLUIDO | 5.3191 | 18.8 | 14.45 | 33.35 | 0.42 | 26 | 297.44 | 61.2 | 7 | 24 | 84.24 | 36918.48 | 236.6 | 1350.13 | 56.24 | 38.89 | 8021.79 | 0.69 | 0.88 | 3.43 | 0.51 | 1 | 10
25 | 145 | CONCLUIDO | 5.3419 | 18.72 | 14.42 | 34.62 | 0.43 | 25 | 297.96 | 61.2 | 7.25 | 23 | 84.51 | 36982.83 | 234.89 | 1350.02 | 55.39 | 38.89 | 7604.31 | 0.7 | 0.89 | 3.43 | 0.48 | 1 | 10
26 | 145 | CONCLUIDO | 5.3639 | 18.64 | 14.4 | 36 | 0.45 | 24 | 298.48 | 61.2 | 7.5 | 22 | 84.79 | 37047.29 | 234.02 | 1350.14 | 54.7 | 38.89 | 7260.49 | 0.71 | 0.89 | 3.43 | 0.46 | 1 | 10
27 | 145 | CONCLUIDO | 5.3823 | 18.58 | 14.39 | 37.54 | 0.46 | 23 | 299.01 | 61.2 | 7.75 | 21 | 85.06 | 37111.87 | 232.97 | 1350.19 | 54.27 | 38.89 | 7052.29 | 0.72 | 0.89 | 3.43 | 0.45 | 1 | 10
28 | 145 | CONCLUIDO | 5.4048 | 18.5 | 14.37 | 39.18 | 0.48 | 22 | 299.53 | 61.2 | 8 | 20 | 85.33 | 37176.68 | 231.69 | 1350.17 | 53.54 | 38.89 | 6694.62 | 0.73 | 0.89 | 3.43 | 0.43 | 1 | 10
29 | 145 | CONCLUIDO | 5.4277 | 18.42 | 14.34 | 40.98 | 0.49 | 21 | 300.06 | 61.2 | 8.25 | 19 | 85.61 | 37241.49 | 230.02 | 1350.05 | 53.1 | 38.89 | 6476.33 | 0.73 | 0.89 | 3.42 | 0.4 | 1 | 10
30 | 145 | CONCLUIDO | 5.4269 | 18.43 | 14.35 | 40.99 | 0.5 | 21 | 300.59 | 61.2 | 8.5 | 19 | 85.89 | 37306.42 | 229.78 | 1350.01 | 52.77 | 38.89 | 6313.76 | 0.74 | 0.89 | 3.43 | 0.41 | 1 | 10
31 | 145 | CONCLUIDO | 5.4507 | 18.35 | 14.32 | 42.96 | 0.52 | 20 | 301.11 | 61.2 | 8.75 | 18 | 86.16 | 37371.47 | 228.33 | 1350.03 | 52.13 | 38.89 | 5994.93 | 0.75 | 0.89 | 3.43 | 0.38 | 1 | 10
32 | 145 | CONCLUIDO | 5.4516 | 18.34 | 14.32 | 42.95 | 0.53 | 20 | 301.64 | 61.2 | 9 | 18 | 86.44 | 37436.63 | 227.65 | 1350 | 52.26 | 38.89 | 6061.1 | 0.74 | 0.89 | 3.42 | 0.38 | 1 | 10
33 | 145 | CONCLUIDO | 5.4763 | 18.26 | 14.29 | 45.12 | 0.55 | 19 | 302.17 | 61.2 | 9.25 | 17 | 86.72 | 37501.91 | 225.53 | 1350.06 | 51.13 | 38.89 | 5503.48 | 0.76 | 0.89 | 3.42 | 0.35 | 1 | 10
34 | 145 | CONCLUIDO | 5.4927 | 18.21 | 14.29 | 47.62 | 0.56 | 18 | 302.7 | 61.2 | 9.5 | 16 | 87 | 37567.32 | 225.24 | 1349.97 | 51.03 | 38.89 | 5456.01 | 0.76 | 0.89 | 3.43 | 0.35 | 1 | 10
35 | 145 | CONCLUIDO | 5.4937 | 18.2 | 14.28 | 47.61 | 0.57 | 18 | 303.23 | 61.2 | 9.75 | 16 | 87.28 | 37632.84 | 223.53 | 1350.06 | 50.87 | 38.89 | 5375.56 | 0.76 | 0.89 | 3.43 | 0.34 | 1 | 10
36 | 145 | CONCLUIDO | 5.5173 | 18.12 | 14.26 | 50.33 | 0.59 | 17 | 303.76 | 61.2 | 10 | 15 | 87.57 | 37698.48 | 222.13 | 1349.99 | 50.36 | 38.89 | 5127.2 | 0.77 | 0.9 | 3.42 | 0.32 | 1 | 10
37 | 145 | CONCLUIDO | 5.5194 | 18.12 | 14.25 | 50.3 | 0.6 | 17 | 304.3 | 61.2 | 10.25 | 15 | 87.85 | 37764.25 | 222.03 | 1350.01 | 50.17 | 38.89 | 5029.82 | 0.78 | 0.9 | 3.42 | 0.31 | 1 | 10
38 | 145 | CONCLUIDO | 5.5426 | 18.04 | 14.23 | 53.37 | 0.61 | 16 | 304.83 | 61.2 | 10.5 | 14 | 88.13 | 37830.13 | 219.9 | 1350.04 | 49.47 | 38.89 | 4688.92 | 0.79 | 0.9 | 3.42 | 0.29 | 1 | 10
39 | 145 | CONCLUIDO | 5.54 | 18.05 | 14.24 | 53.4 | 0.63 | 16 | 305.37 | 61.2 | 10.75 | 14 | 88.42 | 37896.14 | 219.67 | 1350.03 | 49.74 | 38.89 | 4822.35 | 0.78 | 0.9 | 3.42 | 0.3 | 1 | 10
40 | 145 | CONCLUIDO | 5.5368 | 18.06 | 14.25 | 53.44 | 0.64 | 16 | 305.9 | 61.2 | 11 | 14 | 88.7 | 37962.28 | 218.16 | 1350 | 50.07 | 38.89 | 4986.08 | 0.78 | 0.9 | 3.42 | 0.31 | 1 | 10
41 | 145 | CONCLUIDO | 5.5612 | 17.98 | 14.22 | 56.9 | 0.65 | 15 | 306.44 | 61.2 | 11.25 | 13 | 88.99 | 38028.53 | 216.98 | 1350.01 | 49.19 | 38.89 | 4550.55 | 0.79 | 0.9 | 3.42 | 0.29 | 1 | 10
42 | 145 | CONCLUIDO | 5.5662 | 17.97 | 14.21 | 56.83 | 0.67 | 15 | 306.98 | 61.2 | 11.5 | 13 | 89.28 | 38094.91 | 217.02 | 1349.99 | 48.7 | 38.89 | 4309.25 | 0.8 | 0.9 | 3.42 | 0.27 | 1 | 10
43 | 145 | CONCLUIDO | 5.5609 | 17.98 | 14.23 | 56.9 | 0.68 | 15 | 307.52 | 61.2 | 11.75 | 13 | 89.57 | 38161.42 | 215.2 | 1349.99 | 49.2 | 38.89 | 4558.35 | 0.79 | 0.9 | 3.42 | 0.29 | 1 | 10
44 | 145 | CONCLUIDO | 5.5818 | 17.92 | 14.21 | 60.91 | 0.69 | 14 | 308.06 | 61.2 | 12 | 12 | 89.86 | 38228.06 | 214.18 | 1350.03 | 48.71 | 38.89 | 4319.52 | 0.8 | 0.9 | 3.42 | 0.27 | 1 | 10
45 | 145 | CONCLUIDO | 5.5879 | 17.9 | 14.19 | 60.82 | 0.71 | 14 | 308.6 | 61.2 | 12.25 | 12 | 90.15 | 38294.82 | 213.01 | 1349.98 | 48.05 | 38.89 | 3987.92 | 0.81 | 0.9 | 3.42 | 0.25 | 1 | 10
46 | 145 | CONCLUIDO | 5.5875 | 17.9 | 14.19 | 60.83 | 0.72 | 14 | 309.14 | 61.2 | 12.5 | 12 | 90.44 | 38361.7 | 212.31 | 1349.97 | 48.37 | 38.89 | 4149.06 | 0.8 | 0.9 | 3.41 | 0.26 | 1 | 10
47 | 145 | CONCLUIDO | 5.6127 | 17.82 | 14.17 | 65.39 | 0.73 | 13 | 309.68 | 61.2 | 12.75 | 11 | 90.74 | 38428.72 | 210.22 | 1349.97 | 47.53 | 38.89 | 3730.22 | 0.82 | 0.9 | 3.41 | 0.23 | 1 | 10
48 | 145 | CONCLUIDO | 5.6104 | 17.82 | 14.17 | 65.42 | 0.75 | 13 | 310.23 | 61.2 | 13 | 11 | 91.03 | 38495.87 | 209.18 | 1349.97 | 47.69 | 38.89 | 3811.7 | 0.82 | 0.9 | 3.41 | 0.24 | 1 | 10
49 | 145 | CONCLUIDO | 5.6109 | 17.82 | 14.17 | 65.41 | 0.76 | 13 | 310.77 | 61.2 | 13.25 | 11 | 91.33 | 38563.14 | 208.09 | 1350.01 | 47.66 | 38.89 | 3795.19 | 0.82 | 0.9 | 3.41 | 0.23 | 1 | 10
50 | 145 | CONCLUIDO | 5.634 | 17.75 | 14.15 | 70.77 | 0.77 | 12 | 311.32 | 61.2 | 13.5 | 10 | 91.62 | 38630.55 | 206.9 | 1350.12 | 47.09 | 38.89 | 3518.7 | 0.83 | 0.9 | 3.41 | 0.21 | 1 | 10
51 | 145 | CONCLUIDO | 5.6305 | 17.76 | 14.16 | 70.82 | 0.79 | 12 | 311.87 | 61.2 | 13.75 | 10 | 91.92 | 38698.21 | 206.33 | 1350.07 | 47.25 | 38.89 | 3595.65 | 0.82 | 0.9 | 3.42 | 0.23 | 1 | 10
52 | 145 | CONCLUIDO | 5.6315 | 17.76 | 14.16 | 70.81 | 0.8 | 12 | 312.42 | 61.2 | 14 | 10 | 92.22 | 38765.89 | 204.65 | 1350.01 | 47.27 | 38.89 | 3607.76 | 0.82 | 0.9 | 3.41 | 0.22 | 1 | 10
53 | 145 | CONCLUIDO | 5.632 | 17.76 | 14.16 | 70.8 | 0.81 | 12 | 312.97 | 61.2 | 14.25 | 10 | 92.52 | 38833.69 | 203.2 | 1349.98 | 47.12 | 38.89 | 3530.32 | 0.83 | 0.9 | 3.42 | 0.22 | 1 | 10
54 | 145 | CONCLUIDO | 5.6573 | 17.68 | 14.13 | 77.1 | 0.82 | 11 | 313.52 | 61.2 | 14.5 | 8 | 92.82 | 38901.63 | 201.05 | 1349.97 | 46.49 | 38.89 | 3220.4 | 0.84 | 0.9 | 3.41 | 0.2 | 1 | 10
55 | 145 | CONCLUIDO | 5.6559 | 17.68 | 14.14 | 77.12 | 0.84 | 11 | 314.07 | 61.2 | 14.75 | 7 | 93.12 | 38969.71 | 201.06 | 1349.97 | 46.35 | 38.89 | 3152.54 | 0.84 | 0.9 | 3.42 | 0.2 | 1 | 10
56 | 145 | CONCLUIDO | 5.6546 | 17.68 | 14.14 | 77.14 | 0.85 | 11 | 314.62 | 61.2 | 15 | 5 | 93.43 | 39037.92 | 201.37 | 1350.04 | 46.33 | 38.89 | 3139.97 | 0.84 | 0.9 | 3.42 | 0.2 | 1 | 10
57 | 145 | CONCLUIDO | 5.6547 | 17.68 | 14.14 | 77.14 | 0.86 | 11 | 315.18 | 61.2 | 15.25 | 3 | 93.73 | 39106.27 | 200.55 | 1350 | 46.44 | 38.89 | 3199.33 | 0.84 | 0.9 | 3.42 | 0.2 | 1 | 10
58 | 145 | CONCLUIDO | 5.6535 | 17.69 | 14.15 | 77.16 | 0.87 | 11 | 315.73 | 61.2 | 15.5 | 3 | 94.03 | 39174.75 | 200 | 1350.03 | 46.44 | 38.89 | 3198.64 | 0.84 | 0.9 | 3.42 | 0.21 | 1 | 10
59 | 145 | CONCLUIDO | 5.6527 | 17.69 | 14.15 | 77.17 | 0.89 | 11 | 316.29 | 61.2 | 15.75 | 0 | 94.34 | 39243.37 | 200.32 | 1350.04 | 46.44 | 38.89 | 3199.17 | 0.84 | 0.9 | 3.42 | 0.21 | 1 | 10

## RESULTADOS_11
Unnamed: 0 | Volume de calda [L] | STATUS | Capacidade operacional [ha/h] | Tempo de missao [h] | Tempo util [h] | Tempo por voo [min] | Autonomia Projetada [h] | N° Voos | MTOW [kg] | Massa Estrutura [kg] | Combustível [kg] | Abastecimentos | Massa gerador | Potência gerador [W] | Combustível consumido [L] | Calda cons [L] | Distância percorrida [km] | Distância Pulverizando [km] | RTL ACUMULADO[m] | EOC [km/km] | EOC [h/h] | Tempo de manobra [h] | Tempo rtl_rtw [h] | V pulv [m/s] | V desloc [m/s]
0 | 65 | CONCLUIDO | 4.516 | 22.14 | 16.51 | 7.8 | 0.13 | 127 | 133.21 | 46.47 | 1 | 125 | 20.75 | 16663.42 | 175.32 | 1350.45 | 120.76 | 38.89 | 39774.85 | 0.32 | 0.77 | 3.59 | 2.56 | 1 | 10
1 | 65 | CONCLUIDO | 4.8271 | 20.72 | 15.9 | 9.83 | 0.17 | 97 | 133.55 | 46.47 | 1.25 | 95 | 20.83 | 16704.7 | 166.54 | 1350.32 | 101.04 | 38.89 | 30068.17 | 0.38 | 0.8 | 3.56 | 1.95 | 1 | 10
2 | 65 | CONCLUIDO | 5.0494 | 19.8 | 15.5 | 11.92 | 0.2 | 78 | 133.88 | 46.47 | 1.5 | 76 | 20.91 | 16746.01 | 160.36 | 1350.36 | 88.84 | 38.89 | 24064.15 | 0.44 | 0.82 | 3.52 | 1.56 | 1 | 10
3 | 65 | CONCLUIDO | 5.2137 | 19.18 | 15.23 | 14.06 | 0.23 | 65 | 134.22 | 46.47 | 1.75 | 63 | 21 | 16787.35 | 155.21 | 1350.24 | 80.62 | 38.89 | 20015.58 | 0.48 | 0.84 | 3.5 | 1.29 | 1 | 10
4 | 65 | CONCLUIDO | 5.3271 | 18.77 | 15.07 | 16.14 | 0.26 | 56 | 134.55 | 46.47 | 2 | 54 | 21.09 | 16828.84 | 151.36 | 1350.24 | 75.38 | 38.89 | 17441.6 | 0.52 | 0.85 | 3.49 | 1.13 | 1 | 10
5 | 65 | CONCLUIDO | 5.4409 | 18.38 | 14.89 | 18.62 | 0.29 | 48 | 134.89 | 46.47 | 2.25 | 46 | 21.17 | 16870.25 | 147.12 | 1350.24 | 69.9 | 38.89 | 14742.59 | 0.56 | 0.86 | 3.47 | 0.95 | 1 | 10
6 | 65 | CONCLUIDO | 5.5131 | 18.14 | 14.79 | 20.63 | 0.33 | 43 | 135.22 | 46.47 | 2.5 | 41 | 21.26 | 16911.68 | 143.65 | 1350.42 | 66.58 | 38.89 | 13106.5 | 0.58 | 0.86 | 3.46 | 0.85 | 1 | 10
7 | 65 | CONCLUIDO | 5.5869 | 17.9 | 14.68 | 23.19 | 0.36 | 38 | 135.56 | 46.47 | 2.75 | 36 | 21.34 | 16953.14 | 140.62 | 1350.05 | 63.71 | 38.89 | 11695.97 | 0.61 | 0.87 | 3.45 | 0.75 | 1 | 10
8 | 65 | CONCLUIDO | 5.6502 | 17.7 | 14.59 | 25.75 | 0.39 | 34 | 135.9 | 46.47 | 3 | 32 | 21.43 | 16994.64 | 137.17 | 1350.01 | 60.42 | 38.89 | 10074.54 | 0.64 | 0.88 | 3.45 | 0.65 | 1 | 10
9 | 65 | CONCLUIDO | 5.6947 | 17.56 | 14.54 | 28.13 | 0.42 | 31 | 136.23 | 46.47 | 3.25 | 29 | 21.52 | 17036.16 | 134.46 | 1350.04 | 58.89 | 38.89 | 9319.79 | 0.66 | 0.88 | 3.44 | 0.6 | 1 | 10
10 | 65 | CONCLUIDO | 5.7391 | 17.42 | 14.48 | 31.03 | 0.45 | 28 | 136.57 | 46.47 | 3.5 | 26 | 21.6 | 17077.72 | 131.2 | 1350.14 | 57.38 | 38.89 | 8583.32 | 0.68 | 0.88 | 3.43 | 0.54 | 1 | 10
11 | 65 | CONCLUIDO | 5.7713 | 17.33 | 14.44 | 33.32 | 0.48 | 26 | 136.91 | 46.47 | 3.75 | 23 | 21.69 | 17119.3 | 128.1 | 1350.1 | 55.95 | 38.89 | 7877.63 | 0.7 | 0.88 | 3.43 | 0.5 | 1 | 10
12 | 65 | CONCLUIDO | 5.8001 | 17.24 | 14.41 | 36.02 | 0.52 | 24 | 137.25 | 46.47 | 4 | 18 | 21.78 | 17160.92 | 124.58 | 1350.15 | 54.77 | 38.89 | 7297.25 | 0.71 | 0.89 | 3.44 | 0.47 | 1 | 10
13 | 65 | CONCLUIDO | 5.811 | 17.21 | 14.4 | 37.57 | 0.55 | 23 | 137.58 | 46.47 | 4.25 | 7 | 21.87 | 17202.57 | 122.72 | 1350.07 | 54.36 | 38.89 | 7095.28 | 0.72 | 0.89 | 3.44 | 0.46 | 1 | 10
14 | 65 | CONCLUIDO | 5.8238 | 17.17 | 14.39 | 39.25 | 0.58 | 22 | 137.92 | 46.47 | 4.5 | 1 | 21.95 | 17244.24 | 122.4 | 1350.06 | 53.59 | 38.89 | 6718.19 | 0.73 | 0.89 | 3.46 | 0.45 | 1 | 10
15 | 65 | CONCLUIDO | 5.8234 | 17.17 | 14.39 | 39.25 | 0.61 | 22 | 138.26 | 46.47 | 4.75 | 0 | 22.04 | 17285.95 | 122.84 | 1350.06 | 53.66 | 38.89 | 6753.86 | 0.72 | 0.89 | 3.46 | 0.45 | 1 | 10

## RESULTADOS_24
Unnamed: 0 | Volume de calda [L] | STATUS | Capacidade operacional [ha/h] | Tempo de missao [h] | Tempo util [h] | Tempo por voo [min] | Autonomia Projetada [h] | N° Voos | MTOW [kg] | Massa Estrutura [kg] | Combustível [kg] | Abastecimentos | Massa gerador | Potência gerador [W] | Combustível consumido [L] | Calda cons [L] | Distância percorrida [km] | Distância Pulverizando [km] | RTL ACUMULADO[m] | EOC [km/km] | EOC [h/h] | Tempo de manobra [h] | Tempo rtl_rtw [h] | V pulv [m/s] | V desloc [m/s]
0 | 130 | CONCLUIDO | 3.1319 | 31.93 | 18.47 | 5.08 | 0.07 | 218 | 252.85 | 59.19 | 1 | 216 | 62.65 | 31418.63 | 302.96 | 1350.76 | 180.74 | 38.89 | 69314.17 | 0.22 | 0.69 | 3.77 | 4.52 | 1 | 10
1 | 130 | CONCLUIDO | 3.5644 | 28.06 | 17.28 | 6.36 | 0.09 | 163 | 253.3 | 59.19 | 1.25 | 161 | 62.86 | 31474.5 | 282.41 | 1350.65 | 144.18 | 38.89 | 51305.31 | 0.27 | 0.74 | 3.67 | 3.34 | 1 | 10
2 | 130 | CONCLUIDO | 3.8871 | 25.73 | 16.57 | 7.65 | 0.11 | 130 | 253.75 | 59.19 | 1.5 | 128 | 63.06 | 31530.44 | 269.71 | 1350.81 | 122.42 | 38.89 | 40591.9 | 0.32 | 0.77 | 3.59 | 2.62 | 1 | 10
3 | 130 | CONCLUIDO | 4.1324 | 24.2 | 16.11 | 8.95 | 0.12 | 108 | 254.21 | 59.19 | 1.75 | 106 | 63.26 | 31586.46 | 261.41 | 1350.12 | 108.04 | 38.89 | 33514.47 | 0.36 | 0.79 | 3.57 | 2.17 | 1 | 10
4 | 130 | CONCLUIDO | 4.3208 | 23.14 | 15.79 | 10.19 | 0.14 | 93 | 254.66 | 59.19 | 2 | 91 | 63.47 | 31642.55 | 255.05 | 1350.37 | 98.05 | 38.89 | 28594.13 | 0.4 | 0.81 | 3.54 | 1.85 | 1 | 10
5 | 130 | CONCLUIDO | 4.477 | 22.34 | 15.57 | 11.53 | 0.16 | 81 | 255.12 | 59.19 | 2.25 | 79 | 63.67 | 31698.72 | 250.49 | 1350.38 | 90.99 | 38.89 | 25123.74 | 0.43 | 0.82 | 3.53 | 1.63 | 1 | 10
6 | 130 | CONCLUIDO | 4.6058 | 21.71 | 15.39 | 12.82 | 0.17 | 72 | 255.57 | 59.19 | 2.5 | 70 | 63.88 | 31754.97 | 246.69 | 1350.26 | 85.21 | 38.89 | 22274.68 | 0.46 | 0.83 | 3.51 | 1.45 | 1 | 10
7 | 130 | CONCLUIDO | 4.7116 | 21.22 | 15.24 | 14.07 | 0.19 | 65 | 256.03 | 59.19 | 2.75 | 63 | 64.09 | 31811.29 | 243.29 | 1350.22 | 80.63 | 38.89 | 20021.97 | 0.48 | 0.84 | 3.5 | 1.3 | 1 | 10
8 | 130 | CONCLUIDO | 4.8078 | 20.8 | 15.11 | 15.37 | 0.21 | 59 | 256.49 | 59.19 | 3 | 57 | 64.29 | 31867.69 | 240.05 | 1350.1 | 76.87 | 38.89 | 18169.72 | 0.51 | 0.85 | 3.48 | 1.17 | 1 | 10
9 | 130 | CONCLUIDO | 4.8887 | 20.46 | 15.01 | 16.68 | 0.23 | 54 | 256.95 | 59.19 | 3.25 | 52 | 64.5 | 31924.29 | 237.71 | 1350.08 | 73.57 | 38.89 | 16547.25 | 0.53 | 0.85 | 3.48 | 1.07 | 1 | 10
10 | 130 | CONCLUIDO | 4.9566 | 20.18 | 14.93 | 17.91 | 0.24 | 50 | 257.41 | 59.19 | 3.5 | 48 | 64.71 | 31980.84 | 235.32 | 1350.08 | 71.14 | 38.89 | 15351.01 | 0.55 | 0.86 | 3.47 | 0.99 | 1 | 10
11 | 130 | CONCLUIDO | 5.0265 | 19.89 | 14.84 | 19.36 | 0.26 | 46 | 257.86 | 59.19 | 3.75 | 44 | 64.92 | 32037.48 | 232.96 | 1350.26 | 68.42 | 38.89 | 14009.68 | 0.57 | 0.86 | 3.47 | 0.9 | 1 | 10
12 | 130 | CONCLUIDO | 5.0815 | 19.68 | 14.77 | 20.61 | 0.28 | 43 | 258.32 | 59.19 | 4 | 41 | 65.13 | 32094.19 | 230.59 | 1350.25 | 66.27 | 38.89 | 12952.39 | 0.59 | 0.87 | 3.46 | 0.83 | 1 | 10
13 | 130 | CONCLUIDO | 5.13 | 19.49 | 14.73 | 22.1 | 0.29 | 40 | 258.78 | 59.19 | 4.25 | 38 | 65.34 | 32150.98 | 229.15 | 1350.17 | 64.87 | 38.89 | 12267.93 | 0.6 | 0.87 | 3.46 | 0.79 | 1 | 10
14 | 130 | CONCLUIDO | 5.1668 | 19.35 | 14.69 | 23.2 | 0.31 | 38 | 259.25 | 59.19 | 4.5 | 36 | 65.55 | 32207.85 | 227.7 | 1350.21 | 63.65 | 38.89 | 11666.62 | 0.61 | 0.87 | 3.46 | 0.75 | 1 | 10
15 | 130 | CONCLUIDO | 5.2258 | 19.14 | 14.62 | 25.06 | 0.33 | 35 | 259.71 | 59.19 | 4.75 | 33 | 65.76 | 32264.79 | 225.55 | 1350.19 | 61.51 | 38.89 | 10612.71 | 0.63 | 0.87 | 3.45 | 0.68 | 1 | 10
16 | 130 | CONCLUIDO | 5.2629 | 19 | 14.58 | 26.51 | 0.34 | 33 | 260.17 | 59.19 | 5 | 31 | 65.98 | 32321.82 | 223.68 | 1350.07 | 60.69 | 38.89 | 10214.37 | 0.64 | 0.88 | 3.44 | 0.64 | 1 | 10
17 | 130 | CONCLUIDO | 5.2786 | 18.94 | 14.57 | 27.33 | 0.36 | 32 | 260.63 | 59.19 | 5.25 | 30 | 66.19 | 32378.93 | 222.91 | 1350.03 | 60.08 | 38.89 | 9912.93 | 0.65 | 0.88 | 3.45 | 0.64 | 1 | 10
18 | 130 | CONCLUIDO | 5.3234 | 18.78 | 14.51 | 29.03 | 0.37 | 30 | 261.1 | 59.19 | 5.5 | 28 | 66.4 | 32436.11 | 220.95 | 1350.06 | 58.18 | 38.89 | 8974.32 | 0.67 | 0.88 | 3.44 | 0.57 | 1 | 10
19 | 130 | CONCLUIDO | 5.3419 | 18.72 | 14.5 | 29.99 | 0.39 | 29 | 261.56 | 59.19 | 5.75 | 27 | 66.62 | 32493.38 | 219.3 | 1350.13 | 57.5 | 38.89 | 8639.33 | 0.68 | 0.88 | 3.44 | 0.56 | 1 | 10
20 | 130 | CONCLUIDO | 5.3814 | 18.58 | 14.46 | 32.13 | 0.41 | 27 | 262.03 | 59.19 | 6 | 25 | 66.83 | 32550.72 | 217.57 | 1350.1 | 56.39 | 38.89 | 8090.25 | 0.69 | 0.88 | 3.44 | 0.52 | 1 | 10
21 | 130 | CONCLUIDO | 5.4031 | 18.51 | 14.43 | 33.3 | 0.42 | 26 | 262.49 | 59.19 | 6.25 | 24 | 67.05 | 32608.15 | 216.4 | 1350 | 55.65 | 38.89 | 7729.06 | 0.7 | 0.89 | 3.43 | 0.49 | 1 | 10
22 | 130 | CONCLUIDO | 5.4236 | 18.44 | 14.41 | 34.59 | 0.44 | 25 | 262.96 | 59.19 | 6.5 | 23 | 67.26 | 32665.66 | 214.69 | 1350.02 | 55.04 | 38.89 | 7425.46 | 0.71 | 0.89 | 3.43 | 0.47 | 1 | 10
23 | 130 | CONCLUIDO | 5.4423 | 18.37 | 14.4 | 35.99 | 0.46 | 24 | 263.42 | 59.19 | 6.75 | 22 | 67.48 | 32723.25 | 213.81 | 1350.13 | 54.55 | 38.89 | 7188.75 | 0.71 | 0.89 | 3.43 | 0.46 | 1 | 10
24 | 130 | CONCLUIDO | 5.4637 | 18.3 | 14.37 | 37.49 | 0.47 | 23 | 263.89 | 59.19 | 7 | 21 | 67.7 | 32780.92 | 211.95 | 1350.07 | 53.95 | 38.89 | 6890.96 | 0.72 | 0.89 | 3.43 | 0.43 | 1 | 10
25 | 130 | CONCLUIDO | 5.4785 | 18.25 | 14.37 | 39.2 | 0.49 | 22 | 264.36 | 59.19 | 7.25 | 20 | 67.92 | 32838.68 | 210.93 | 1350.09 | 53.8 | 38.89 | 6819.73 | 0.72 | 0.89 | 3.43 | 0.43 | 1 | 10
26 | 130 | CONCLUIDO | 5.5021 | 18.17 | 14.34 | 40.98 | 0.5 | 21 | 264.83 | 59.19 | 7.5 | 19 | 68.14 | 32896.51 | 209.14 | 1349.97 | 53.09 | 38.89 | 6470.4 | 0.73 | 0.89 | 3.42 | 0.4 | 1 | 10
27 | 130 | CONCLUIDO | 5.5017 | 18.18 | 14.34 | 40.98 | 0.52 | 21 | 265.3 | 59.19 | 7.75 | 19 | 68.36 | 32954.43 | 208.84 | 1350.11 | 52.83 | 38.89 | 6342.72 | 0.74 | 0.89 | 3.43 | 0.41 | 1 | 10
28 | 130 | CONCLUIDO | 5.5246 | 18.1 | 14.32 | 42.95 | 0.54 | 20 | 265.77 | 59.19 | 8 | 18 | 68.58 | 33012.44 | 206.98 | 1350.14 | 52.19 | 38.89 | 6027.33 | 0.75 | 0.89 | 3.42 | 0.38 | 1 | 10
29 | 130 | CONCLUIDO | 5.547 | 18.03 | 14.29 | 45.14 | 0.55 | 19 | 266.24 | 59.19 | 8.25 | 17 | 68.8 | 33070.52 | 205.59 | 1350 | 51.2 | 38.89 | 5536.79 | 0.76 | 0.89 | 3.43 | 0.36 | 1 | 10
30 | 130 | CONCLUIDO | 5.5474 | 18.03 | 14.29 | 45.13 | 0.57 | 19 | 266.71 | 59.19 | 8.5 | 17 | 69.02 | 33128.7 | 204.44 | 1350.13 | 51.34 | 38.89 | 5607.9 | 0.76 | 0.89 | 3.42 | 0.35 | 1 | 10
31 | 130 | CONCLUIDO | 5.5674 | 17.96 | 14.28 | 47.59 | 0.58 | 18 | 267.18 | 59.19 | 8.75 | 16 | 69.24 | 33186.95 | 202.88 | 1350.02 | 50.9 | 38.89 | 5390.06 | 0.76 | 0.89 | 3.42 | 0.34 | 1 | 10
32 | 130 | CONCLUIDO | 5.5843 | 17.91 | 14.27 | 50.37 | 0.6 | 17 | 267.66 | 59.19 | 9 | 15 | 69.46 | 33245.29 | 200.87 | 1350.14 | 50.57 | 38.89 | 5234.25 | 0.77 | 0.9 | 3.42 | 0.33 | 1 | 10
33 | 130 | CONCLUIDO | 5.5891 | 17.89 | 14.26 | 50.31 | 0.61 | 17 | 268.13 | 59.19 | 9.25 | 15 | 69.69 | 33303.72 | 200.48 | 1350 | 50.18 | 38.89 | 5039.46 | 0.77 | 0.9 | 3.42 | 0.32 | 1 | 10
34 | 130 | CONCLUIDO | 5.6108 | 17.82 | 14.24 | 53.38 | 0.63 | 16 | 268.61 | 59.19 | 9.5 | 14 | 69.91 | 33362.23 | 198.38 | 1350.09 | 49.5 | 38.89 | 4700.72 | 0.79 | 0.9 | 3.42 | 0.3 | 1 | 10
35 | 130 | CONCLUIDO | 5.6077 | 17.83 | 14.25 | 53.42 | 0.64 | 16 | 269.08 | 59.19 | 9.75 | 14 | 70.14 | 33420.83 | 197.67 | 1349.98 | 49.88 | 38.89 | 4892.41 | 0.78 | 0.9 | 3.42 | 0.31 | 1 | 10
36 | 130 | CONCLUIDO | 5.6286 | 17.77 | 14.23 | 56.91 | 0.66 | 15 | 269.56 | 59.19 | 10 | 13 | 70.36 | 33479.51 | 195.43 | 1350.01 | 49.48 | 38.89 | 4696.58 | 0.79 | 0.9 | 3.41 | 0.29 | 1 | 10
37 | 130 | CONCLUIDO | 5.633 | 17.75 | 14.21 | 56.86 | 0.68 | 15 | 270.03 | 59.19 | 10.25 | 13 | 70.59 | 33538.28 | 194.7 | 1350.07 | 48.87 | 38.89 | 4393.34 | 0.8 | 0.9 | 3.42 | 0.28 | 1 | 10
38 | 130 | CONCLUIDO | 5.6298 | 17.76 | 14.22 | 56.9 | 0.69 | 15 | 270.51 | 59.19 | 10.5 | 13 | 70.82 | 33597.14 | 193.81 | 1350 | 49.2 | 38.89 | 4557.16 | 0.79 | 0.9 | 3.42 | 0.29 | 1 | 10
39 | 130 | CONCLUIDO | 5.6492 | 17.7 | 14.21 | 60.91 | 0.71 | 14 | 270.99 | 59.19 | 10.75 | 12 | 71.04 | 33656.08 | 192.07 | 1350.1 | 48.71 | 38.89 | 4316.04 | 0.8 | 0.9 | 3.42 | 0.27 | 1 | 10
40 | 130 | CONCLUIDO | 5.6554 | 17.68 | 14.19 | 60.83 | 0.72 | 14 | 271.47 | 59.19 | 11 | 12 | 71.27 | 33715.11 | 190.8 | 1350 | 48.22 | 38.89 | 4071.01 | 0.81 | 0.9 | 3.41 | 0.25 | 1 | 10
41 | 130 | CONCLUIDO | 5.6756 | 17.62 | 14.18 | 65.44 | 0.74 | 13 | 271.95 | 59.19 | 11.25 | 11 | 71.5 | 33774.23 | 188.68 | 1350.02 | 47.84 | 38.89 | 3887.19 | 0.81 | 0.9 | 3.41 | 0.24 | 1 | 10
42 | 130 | CONCLUIDO | 5.6757 | 17.62 | 14.18 | 65.44 | 0.75 | 13 | 272.43 | 59.19 | 11.5 | 11 | 71.73 | 33833.57 | 186.86 | 1349.97 | 47.76 | 38.89 | 3847.12 | 0.81 | 0.9 | 3.41 | 0.24 | 1 | 10
43 | 130 | CONCLUIDO | 5.678 | 17.61 | 14.17 | 65.41 | 0.77 | 13 | 272.91 | 59.19 | 11.75 | 11 | 71.96 | 33892.87 | 186.39 | 1349.97 | 47.62 | 38.89 | 3779.55 | 0.82 | 0.9 | 3.41 | 0.23 | 1 | 10
44 | 130 | CONCLUIDO | 5.6727 | 17.63 | 14.19 | 65.48 | 0.78 | 13 | 273.39 | 59.19 | 12 | 9 | 72.2 | 33952.26 | 185.12 | 1350.03 | 47.97 | 38.89 | 3949.96 | 0.81 | 0.9 | 3.42 | 0.25 | 1 | 10
45 | 130 | CONCLUIDO | 5.695 | 17.56 | 14.17 | 70.84 | 0.8 | 12 | 273.87 | 59.19 | 12.25 | 6 | 72.43 | 34011.74 | 183.81 | 1350 | 47.29 | 38.89 | 3617.13 | 0.82 | 0.9 | 3.42 | 0.23 | 1 | 10
46 | 130 | CONCLUIDO | 5.6925 | 17.57 | 14.18 | 70.88 | 0.81 | 12 | 274.35 | 59.19 | 12.5 | 5 | 72.66 | 34071.31 | 183.74 | 1349.97 | 47.45 | 38.89 | 3695.83 | 0.82 | 0.9 | 3.42 | 0.24 | 1 | 10
47 | 130 | CONCLUIDO | 5.693 | 17.57 | 14.17 | 70.87 | 0.83 | 12 | 274.84 | 59.19 | 12.75 | 3 | 72.89 | 34130.98 | 183.03 | 1349.98 | 47.36 | 38.89 | 3654.53 | 0.82 | 0.9 | 3.42 | 0.24 | 1 | 10
48 | 130 | CONCLUIDO | 5.6947 | 17.56 | 14.17 | 70.84 | 0.84 | 12 | 275.32 | 59.19 | 13 | 0 | 73.13 | 34190.73 | 183.24 | 1350.05 | 47.15 | 38.89 | 3548.79 | 0.82 | 0.9 | 3.42 | 0.23 | 1 | 10

## RESULTADOS_13
Unnamed: 0 | Volume de calda [L] | STATUS | Capacidade operacional [ha/h] | Tempo de missao [h] | Tempo util [h] | Tempo por voo [min] | Autonomia Projetada [h] | N° Voos | MTOW [kg] | Massa Estrutura [kg] | Combustível [kg] | Abastecimentos | Massa gerador | Potência gerador [W] | Combustível consumido [L] | Calda cons [L] | Distância percorrida [km] | Distância Pulverizando [km] | RTL ACUMULADO[m] | EOC [km/km] | EOC [h/h] | Tempo de manobra [h] | Tempo rtl_rtw [h] | V pulv [m/s] | V desloc [m/s]
0 | 75 | CONCLUIDO | 4.2739 | 23.4 | 16.81 | 7.15 | 0.12 | 141 | 150.44 | 49.1 | 1 | 139 | 25.34 | 18787.76 | 194.81 | 1350.58 | 129.58 | 38.89 | 44119.41 | 0.3 | 0.76 | 3.63 | 2.87 | 1 | 10
1 | 75 | CONCLUIDO | 4.6149 | 21.67 | 16.12 | 9.04 | 0.15 | 107 | 150.78 | 49.1 | 1.25 | 105 | 25.44 | 18830.65 | 184.91 | 1350.3 | 107.57 | 38.89 | 33284.33 | 0.36 | 0.79 | 3.59 | 2.18 | 1 | 10
2 | 75 | CONCLUIDO | 4.8622 | 20.57 | 15.66 | 10.93 | 0.18 | 86 | 151.13 | 49.1 | 1.5 | 84 | 25.54 | 18873.58 | 177.71 | 1350.33 | 94.06 | 38.89 | 26633.22 | 0.41 | 0.82 | 3.53 | 1.72 | 1 | 10
3 | 75 | CONCLUIDO | 5.0364 | 19.86 | 15.38 | 12.82 | 0.2 | 72 | 151.48 | 49.1 | 1.75 | 70 | 25.64 | 18916.54 | 172.72 | 1350.34 | 85.07 | 38.89 | 22207.17 | 0.46 | 0.83 | 3.51 | 1.44 | 1 | 10
4 | 75 | CONCLUIDO | 5.1683 | 19.35 | 15.18 | 14.69 | 0.23 | 62 | 151.83 | 49.1 | 2 | 60 | 25.73 | 18959.54 | 168.42 | 1350.16 | 78.81 | 38.89 | 19128.94 | 0.49 | 0.84 | 3.5 | 1.24 | 1 | 10
5 | 75 | CONCLUIDO | 5.2797 | 18.94 | 15.01 | 16.68 | 0.26 | 54 | 152.18 | 49.1 | 2.25 | 52 | 25.83 | 19002.56 | 164.84 | 1350.37 | 73.82 | 38.89 | 16670.67 | 0.53 | 0.85 | 3.48 | 1.07 | 1 | 10
6 | 75 | CONCLUIDO | 5.3634 | 18.64 | 14.9 | 18.63 | 0.29 | 48 | 152.53 | 49.1 | 2.5 | 46 | 25.93 | 19045.63 | 161.55 | 1350.28 | 70.17 | 38.89 | 14874.86 | 0.55 | 0.86 | 3.48 | 0.96 | 1 | 10
7 | 75 | CONCLUIDO | 5.4588 | 18.32 | 14.76 | 21.08 | 0.32 | 42 | 152.88 | 49.1 | 2.75 | 40 | 26.03 | 19088.72 | 157.68 | 1350.25 | 65.93 | 38.89 | 12787.75 | 0.59 | 0.87 | 3.46 | 0.82 | 1 | 10
8 | 75 | CONCLUIDO | 5.515 | 18.13 | 14.7 | 23.2 | 0.35 | 38 | 153.23 | 49.1 | 3 | 36 | 26.13 | 19131.85 | 155.19 | 1350.06 | 63.86 | 38.89 | 11771.92 | 0.61 | 0.87 | 3.46 | 0.76 | 1 | 10
9 | 75 | CONCLUIDO | 5.566 | 17.97 | 14.62 | 25.06 | 0.37 | 35 | 153.58 | 49.1 | 3.25 | 33 | 26.23 | 19175.02 | 152.3 | 1350.15 | 61.57 | 38.89 | 10641.14 | 0.63 | 0.87 | 3.45 | 0.68 | 1 | 10
10 | 75 | CONCLUIDO | 5.6091 | 17.83 | 14.57 | 27.33 | 0.4 | 32 | 153.93 | 49.1 | 3.5 | 30 | 26.33 | 19218.22 | 149.65 | 1350.14 | 60.04 | 38.89 | 9893.39 | 0.65 | 0.88 | 3.45 | 0.64 | 1 | 10
11 | 75 | CONCLUIDO | 5.6639 | 17.66 | 14.49 | 29.99 | 0.43 | 29 | 154.28 | 49.1 | 3.75 | 27 | 26.43 | 19261.45 | 146.34 | 1350.01 | 57.66 | 38.89 | 8716.77 | 0.67 | 0.88 | 3.44 | 0.55 | 1 | 10
12 | 75 | CONCLUIDO | 5.6965 | 17.55 | 14.45 | 32.12 | 0.46 | 27 | 154.63 | 49.1 | 4 | 25 | 26.53 | 19304.72 | 144.08 | 1350 | 56.57 | 38.89 | 8181.95 | 0.69 | 0.88 | 3.43 | 0.51 | 1 | 10
13 | 75 | CONCLUIDO | 5.7287 | 17.46 | 14.42 | 34.6 | 0.49 | 25 | 154.98 | 49.1 | 4.25 | 23 | 26.63 | 19348.03 | 140.87 | 1350.25 | 55.13 | 38.89 | 7471.03 | 0.71 | 0.89 | 3.43 | 0.48 | 1 | 10
14 | 75 | CONCLUIDO | 5.7611 | 17.36 | 14.38 | 37.51 | 0.51 | 23 | 155.33 | 49.1 | 4.5 | 21 | 26.74 | 19391.36 | 138.19 | 1349.97 | 53.97 | 38.89 | 6900.05 | 0.72 | 0.89 | 3.43 | 0.44 | 1 | 10
15 | 75 | CONCLUIDO | 5.7803 | 17.3 | 14.35 | 39.14 | 0.54 | 22 | 155.68 | 49.1 | 4.75 | 20 | 26.84 | 19434.74 | 135.67 | 1350.27 | 53.08 | 38.89 | 6460.32 | 0.73 | 0.89 | 3.43 | 0.41 | 1 | 10
16 | 75 | CONCLUIDO | 5.7909 | 17.27 | 14.35 | 41 | 0.57 | 21 | 156.03 | 49.1 | 5 | 16 | 26.94 | 19478.15 | 133.45 | 1350.02 | 52.99 | 38.89 | 6420.44 | 0.73 | 0.89 | 3.43 | 0.41 | 1 | 10
17 | 75 | CONCLUIDO | 5.805 | 17.23 | 14.34 | 43.02 | 0.59 | 20 | 156.39 | 49.1 | 5.25 | 6 | 27.04 | 19521.59 | 132.1 | 1350.07 | 52.3 | 38.89 | 6080.52 | 0.74 | 0.89 | 3.44 | 0.4 | 1 | 10
18 | 75 | CONCLUIDO | 5.8025 | 17.23 | 14.35 | 43.04 | 0.62 | 20 | 156.74 | 49.1 | 5.5 | 4 | 27.14 | 19565.07 | 131.86 | 1350.11 | 52.28 | 38.89 | 6070.4 | 0.74 | 0.89 | 3.45 | 0.41 | 1 | 10
19 | 75 | CONCLUIDO | 5.8218 | 17.18 | 14.32 | 45.22 | 0.65 | 19 | 157.09 | 49.1 | 5.75 | 0 | 27.25 | 19608.58 | 131.47 | 1350.11 | 51.46 | 38.89 | 5668.47 | 0.76 | 0.89 | 3.45 | 0.38 | 1 | 10

## RESULTADOS_17
Unnamed: 0 | Volume de calda [L] | STATUS | Capacidade operacional [ha/h] | Tempo de missao [h] | Tempo util [h] | Tempo por voo [min] | Autonomia Projetada [h] | N° Voos | MTOW [kg] | Massa Estrutura [kg] | Combustível [kg] | Abastecimentos | Massa gerador | Potência gerador [W] | Combustível consumido [L] | Calda cons [L] | Distância percorrida [km] | Distância Pulverizando [km] | RTL ACUMULADO[m] | EOC [km/km] | EOC [h/h] | Tempo de manobra [h] | Tempo rtl_rtw [h] | V pulv [m/s] | V desloc [m/s]
0 | 95 | CONCLUIDO | 3.8315 | 26.1 | 17.38 | 6.21 | 0.1 | 168 | 185.69 | 53.44 | 1 | 166 | 36.26 | 23136.14 | 232.67 | 1350.61 | 147.76 | 38.89 | 53074.59 | 0.26 | 0.74 | 3.66 | 3.43 | 1 | 10
1 | 95 | CONCLUIDO | 4.2179 | 23.71 | 16.51 | 7.8 | 0.12 | 127 | 186.07 | 53.44 | 1.25 | 125 | 36.39 | 23182.76 | 219.58 | 1350.61 | 120.38 | 38.89 | 39585.02 | 0.32 | 0.77 | 3.6 | 2.57 | 1 | 10
2 | 95 | CONCLUIDO | 4.4947 | 22.25 | 15.98 | 9.4 | 0.14 | 102 | 186.45 | 53.44 | 1.5 | 100 | 36.51 | 23229.42 | 211.11 | 1350.35 | 104.02 | 38.89 | 31532.58 | 0.37 | 0.8 | 3.55 | 2.04 | 1 | 10
3 | 95 | CONCLUIDO | 4.7015 | 21.27 | 15.64 | 11.04 | 0.17 | 85 | 186.83 | 53.44 | 1.75 | 83 | 36.64 | 23276.13 | 205.04 | 1350.31 | 93.04 | 38.89 | 26127.34 | 0.42 | 0.82 | 3.53 | 1.7 | 1 | 10
4 | 95 | CONCLUIDO | 4.8613 | 20.57 | 15.38 | 12.65 | 0.19 | 73 | 187.21 | 53.44 | 2 | 71 | 36.77 | 23322.88 | 200.28 | 1350.46 | 85.5 | 38.89 | 22418.95 | 0.45 | 0.83 | 3.5 | 1.44 | 1 | 10
5 | 95 | CONCLUIDO | 4.9857 | 20.06 | 15.21 | 14.26 | 0.21 | 64 | 187.59 | 53.44 | 2.25 | 62 | 36.9 | 23369.68 | 196.35 | 1350.34 | 79.79 | 38.89 | 19608.94 | 0.49 | 0.84 | 3.49 | 1.27 | 1 | 10
6 | 95 | CONCLUIDO | 5.0837 | 19.67 | 15.08 | 15.87 | 0.24 | 57 | 187.97 | 53.44 | 2.5 | 55 | 37.03 | 23416.52 | 193.47 | 1350.11 | 75.86 | 38.89 | 17675.12 | 0.51 | 0.85 | 3.49 | 1.14 | 1 | 10
7 | 95 | CONCLUIDO | 5.1796 | 19.31 | 14.94 | 17.58 | 0.26 | 51 | 188.35 | 53.44 | 2.75 | 49 | 37.16 | 23463.4 | 189.87 | 1350.26 | 71.67 | 38.89 | 15613.95 | 0.54 | 0.86 | 3.47 | 1 | 1 | 10
8 | 95 | CONCLUIDO | 5.2575 | 19.02 | 14.84 | 19.36 | 0.28 | 46 | 188.73 | 53.44 | 3 | 44 | 37.29 | 23510.33 | 187.2 | 1350.19 | 68.4 | 38.89 | 14001.97 | 0.57 | 0.86 | 3.46 | 0.9 | 1 | 10
9 | 95 | CONCLUIDO | 5.3231 | 18.79 | 14.75 | 21.08 | 0.3 | 42 | 189.11 | 53.44 | 3.25 | 40 | 37.42 | 23557.3 | 184.75 | 1350.19 | 65.84 | 38.89 | 12744.05 | 0.59 | 0.87 | 3.45 | 0.82 | 1 | 10
10 | 95 | CONCLUIDO | 5.363 | 18.65 | 14.73 | 22.66 | 0.33 | 39 | 189.49 | 53.44 | 3.5 | 37 | 37.55 | 23604.32 | 182.89 | 1350.22 | 64.8 | 38.89 | 12239.37 | 0.6 | 0.87 | 3.46 | 0.79 | 1 | 10
11 | 95 | CONCLUIDO | 5.4175 | 18.46 | 14.65 | 24.42 | 0.35 | 36 | 189.87 | 53.44 | 3.75 | 34 | 37.69 | 23651.38 | 180.6 | 1350.07 | 62.52 | 38.89 | 11112.77 | 0.62 | 0.87 | 3.45 | 0.71 | 1 | 10
12 | 95 | CONCLUIDO | 5.4676 | 18.29 | 14.59 | 26.53 | 0.37 | 33 | 190.25 | 53.44 | 4 | 31 | 37.82 | 23698.48 | 177.92 | 1350.32 | 60.58 | 38.89 | 10157.24 | 0.64 | 0.88 | 3.45 | 0.65 | 1 | 10
13 | 95 | CONCLUIDO | 5.5077 | 18.16 | 14.53 | 28.13 | 0.4 | 31 | 190.63 | 53.44 | 4.25 | 29 | 37.95 | 23745.63 | 175.82 | 1350.08 | 58.91 | 38.89 | 9329.97 | 0.66 | 0.88 | 3.44 | 0.59 | 1 | 10
14 | 95 | CONCLUIDO | 5.5414 | 18.05 | 14.5 | 30 | 0.42 | 29 | 191.02 | 53.44 | 4.5 | 27 | 38.08 | 23792.83 | 173.62 | 1350.17 | 57.7 | 38.89 | 8739.4 | 0.67 | 0.88 | 3.44 | 0.56 | 1 | 10
15 | 95 | CONCLUIDO | 5.5791 | 17.92 | 14.45 | 32.11 | 0.44 | 27 | 191.4 | 53.44 | 4.75 | 25 | 38.22 | 23840.07 | 171.28 | 1350.02 | 56.3 | 38.89 | 8049.25 | 0.69 | 0.88 | 3.43 | 0.51 | 1 | 10
16 | 95 | CONCLUIDO | 5.5931 | 17.88 | 14.44 | 33.33 | 0.46 | 26 | 191.78 | 53.44 | 5 | 24 | 38.35 | 23887.36 | 169.53 | 1350.02 | 56.09 | 38.89 | 7946.75 | 0.69 | 0.88 | 3.43 | 0.5 | 1 | 10
17 | 95 | CONCLUIDO | 5.6312 | 17.76 | 14.4 | 35.99 | 0.48 | 24 | 192.17 | 53.44 | 5.25 | 22 | 38.48 | 23934.69 | 167.06 | 1350.06 | 54.45 | 38.89 | 7135.64 | 0.71 | 0.89 | 3.43 | 0.46 | 1 | 10
18 | 95 | CONCLUIDO | 5.6442 | 17.72 | 14.39 | 37.55 | 0.51 | 23 | 192.55 | 53.44 | 5.5 | 21 | 38.62 | 23982.06 | 165.29 | 1350.06 | 54.19 | 38.89 | 7009.74 | 0.72 | 0.89 | 3.44 | 0.45 | 1 | 10
19 | 95 | CONCLUIDO | 5.6694 | 17.64 | 14.35 | 39.14 | 0.53 | 22 | 192.94 | 53.44 | 5.75 | 20 | 38.75 | 24029.48 | 163.34 | 1350.11 | 53.1 | 38.89 | 6470.71 | 0.73 | 0.89 | 3.43 | 0.41 | 1 | 10
20 | 95 | CONCLUIDO | 5.6838 | 17.59 | 14.34 | 40.98 | 0.55 | 21 | 193.32 | 53.44 | 6 | 19 | 38.89 | 24076.95 | 161.42 | 1350.01 | 52.86 | 38.89 | 6357.13 | 0.74 | 0.89 | 3.43 | 0.41 | 1 | 10
21 | 95 | CONCLUIDO | 5.7051 | 17.53 | 14.31 | 42.95 | 0.57 | 20 | 193.71 | 53.44 | 6.25 | 18 | 39.02 | 24124.47 | 159.4 | 1349.98 | 52.05 | 38.89 | 5956.21 | 0.75 | 0.89 | 3.42 | 0.38 | 1 | 10
22 | 95 | CONCLUIDO | 5.723 | 17.47 | 14.3 | 45.15 | 0.59 | 19 | 194.09 | 53.44 | 6.5 | 17 | 39.16 | 24172.03 | 156.75 | 1350.18 | 51.38 | 38.89 | 5629.08 | 0.76 | 0.89 | 3.42 | 0.36 | 1 | 10
23 | 95 | CONCLUIDO | 5.7458 | 17.4 | 14.27 | 47.55 | 0.62 | 18 | 194.48 | 53.44 | 6.75 | 16 | 39.29 | 24219.63 | 152.67 | 1349.98 | 50.41 | 38.89 | 5145.73 | 0.77 | 0.9 | 3.42 | 0.33 | 1 | 10
24 | 95 | CONCLUIDO | 5.7611 | 17.36 | 14.26 | 50.32 | 0.64 | 17 | 194.86 | 53.44 | 7 | 13 | 39.43 | 24267.28 | 152.2 | 1350.2 | 50.11 | 38.89 | 5001.76 | 0.78 | 0.9 | 3.42 | 0.32 | 1 | 10
25 | 95 | CONCLUIDO | 5.7798 | 17.3 | 14.24 | 53.39 | 0.66 | 16 | 195.25 | 53.44 | 7.25 | 10 | 39.57 | 24314.98 | 149.79 | 1350.03 | 49.51 | 38.89 | 4704.99 | 0.79 | 0.9 | 3.42 | 0.3 | 1 | 10
26 | 95 | CONCLUIDO | 5.7734 | 17.32 | 14.26 | 53.46 | 0.68 | 16 | 195.64 | 53.44 | 7.5 | 7 | 39.7 | 24362.73 | 149.17 | 1349.97 | 49.91 | 38.89 | 4909.15 | 0.78 | 0.9 | 3.43 | 0.32 | 1 | 10
27 | 95 | CONCLUIDO | 5.7707 | 17.33 | 14.26 | 53.49 | 0.7 | 16 | 196.03 | 53.44 | 7.75 | 2 | 39.84 | 24410.52 | 148.82 | 1350.07 | 50.12 | 38.89 | 5009.92 | 0.78 | 0.9 | 3.43 | 0.33 | 1 | 10
28 | 95 | CONCLUIDO | 5.7691 | 17.33 | 14.27 | 53.51 | 0.72 | 16 | 196.41 | 53.44 | 8 | 0 | 39.98 | 24458.36 | 148.97 | 1350.09 | 50.23 | 38.89 | 5068.65 | 0.77 | 0.9 | 3.43 | 0.33 | 1 | 10

## RESULTADOS_9
Unnamed: 0 | Volume de calda [L] | STATUS | Capacidade operacional [ha/h] | Tempo de missao [h] | Tempo util [h] | Tempo por voo [min] | Autonomia Projetada [h] | N° Voos | MTOW [kg] | Massa Estrutura [kg] | Combustível [kg] | Abastecimentos | Massa gerador | Potência gerador [W] | Combustível consumido [L] | Calda cons [L] | Distância percorrida [km] | Distância Pulverizando [km] | RTL ACUMULADO[m] | EOC [km/km] | EOC [h/h] | Tempo de manobra [h] | Tempo rtl_rtw [h] | V pulv [m/s] | V desloc [m/s]
0 | 55 | CONCLUIDO | 4.7583 | 21.02 | 16.23 | 8.62 | 0.15 | 113 | 116.05 | 43.4 | 1 | 111 | 16.65 | 14546.17 | 155.73 | 1350.53 | 111.58 | 38.89 | 35257.33 | 0.35 | 0.79 | 3.58 | 2.29 | 1 | 10
1 | 55 | CONCLUIDO | 5.0502 | 19.8 | 15.66 | 10.93 | 0.19 | 86 | 116.37 | 43.4 | 1.25 | 84 | 16.72 | 14585.96 | 147.66 | 1350.16 | 93.95 | 38.89 | 26578.59 | 0.41 | 0.82 | 3.53 | 1.72 | 1 | 10
2 | 55 | CONCLUIDO | 5.2519 | 19.04 | 15.31 | 13.31 | 0.23 | 69 | 116.69 | 43.4 | 1.5 | 67 | 16.79 | 14625.77 | 141.89 | 1350.41 | 83.21 | 38.89 | 21293.3 | 0.47 | 0.83 | 3.5 | 1.37 | 1 | 10
3 | 55 | CONCLUIDO | 5.4001 | 18.52 | 15.07 | 15.87 | 0.26 | 57 | 117.01 | 43.4 | 1.75 | 55 | 16.86 | 14665.62 | 136.76 | 1350.25 | 75.72 | 38.89 | 17606.83 | 0.51 | 0.85 | 3.48 | 1.13 | 1 | 10
4 | 55 | CONCLUIDO | 5.5083 | 18.15 | 14.9 | 18.24 | 0.3 | 49 | 117.34 | 43.4 | 2 | 47 | 16.94 | 14705.49 | 132.18 | 1350.09 | 70.07 | 38.89 | 14823.94 | 0.55 | 0.86 | 3.47 | 0.96 | 1 | 10
5 | 55 | CONCLUIDO | 5.6029 | 17.85 | 14.76 | 21.09 | 0.34 | 42 | 117.66 | 43.4 | 2.25 | 40 | 17.01 | 14745.39 | 128.4 | 1350.16 | 65.99 | 38.89 | 12818.97 | 0.59 | 0.87 | 3.46 | 0.82 | 1 | 10
6 | 55 | CONCLUIDO | 5.6747 | 17.62 | 14.65 | 23.76 | 0.37 | 37 | 117.98 | 43.4 | 2.5 | 35 | 17.08 | 14785.31 | 124.8 | 1350.1 | 62.44 | 38.89 | 11065.69 | 0.62 | 0.87 | 3.45 | 0.71 | 1 | 10
7 | 55 | CONCLUIDO | 5.7282 | 17.46 | 14.59 | 26.52 | 0.41 | 33 | 118.31 | 43.4 | 2.75 | 31 | 17.16 | 14825.26 | 120.98 | 1350.06 | 60.37 | 38.89 | 10050.59 | 0.64 | 0.88 | 3.45 | 0.65 | 1 | 10
8 | 55 | CONCLUIDO | 5.7889 | 17.27 | 14.5 | 29.99 | 0.45 | 29 | 118.63 | 43.4 | 3 | 26 | 17.23 | 14865.24 | 116.76 | 1349.97 | 57.96 | 38.89 | 8865.64 | 0.67 | 0.88 | 3.43 | 0.56 | 1 | 10
9 | 55 | CONCLUIDO | 5.8058 | 17.22 | 14.49 | 32.21 | 0.48 | 27 | 118.96 | 43.4 | 3.25 | 14 | 17.31 | 14905.25 | 114.81 | 1350.07 | 56.84 | 38.89 | 8317.52 | 0.68 | 0.88 | 3.46 | 0.56 | 1 | 10
10 | 55 | CONCLUIDO | 5.8282 | 17.16 | 14.45 | 33.35 | 0.52 | 26 | 119.28 | 43.4 | 3.5 | 3 | 17.38 | 14945.29 | 113.14 | 1350.19 | 55.63 | 38.89 | 7714.81 | 0.7 | 0.88 | 3.45 | 0.51 | 1 | 10
11 | 55 | CONCLUIDO | 5.8229 | 17.17 | 14.47 | 33.39 | 0.55 | 26 | 119.61 | 43.4 | 3.75 | 0 | 17.46 | 14985.35 | 113.67 | 1350.3 | 55.84 | 38.89 | 7820.05 | 0.7 | 0.88 | 3.46 | 0.53 | 1 | 10

## resultados
Unnamed: 0 | Volume de calda [L] | STATUS | Capacidade operacional [ha/h] | Tempo de missao [h] | Tempo util [h] | Tempo por voo [min] | Autonomia Projetada [h] | N° Voos | MTOW [kg] | Massa Estrutura [kg] | Combustível [kg] | Abastecimentos | Massa gerador | Potência gerador [W] | Combustível consumido [L] | Calda cons [L] | Distância percorrida [km] | Distância Pulverizando [km] | RTL ACUMULADO[m] | EOC [km/km] | EOC [h/h] | Tempo de manobra [h] | Tempo rtl_rtw [h] | V pulv [m/s] | V desloc [m/s]
0 | 100 | CONCLUIDO | 3.7256 | 26.84 | 17.52 | 6.01 | 0.09 | 175 | 194.77 | 54.38 | 1 | 173 | 39.4 | 24256.19 | 242.22 | 1350.57 | 151.94 | 38.89 | 55125.03 | 0.26 | 0.73 | 3.68 | 3.58 | 1 | 10
1 | 100 | CONCLUIDO | 4.1204 | 24.27 | 16.62 | 7.55 | 0.11 | 132 | 195.16 | 54.38 | 1.25 | 130 | 39.53 | 24303.87 | 228.33 | 1350.46 | 124.06 | 38.89 | 41402.17 | 0.31 | 0.77 | 3.6 | 2.68 | 1 | 10
2 | 100 | CONCLUIDO | 4.4044 | 22.7 | 16.07 | 9.09 | 0.14 | 106 | 195.55 | 54.38 | 1.5 | 104 | 39.67 | 24351.61 | 219.39 | 1350.14 | 106.81 | 38.89 | 32909.35 | 0.36 | 0.8 | 3.56 | 2.13 | 1 | 10
3 | 100 | CONCLUIDO | 4.6245 | 21.62 | 15.69 | 10.69 | 0.16 | 88 | 195.93 | 54.38 | 1.75 | 86 | 39.81 | 24399.39 | 212.73 | 1350.31 | 94.65 | 38.89 | 26915.37 | 0.41 | 0.81 | 3.54 | 1.75 | 1 | 10
4 | 100 | CONCLUIDO | 4.7774 | 20.93 | 15.46 | 12.21 | 0.18 | 76 | 196.32 | 54.38 | 2 | 74 | 39.95 | 24447.22 | 208.31 | 1350.24 | 87.32 | 38.89 | 23314.18 | 0.45 | 0.83 | 3.52 | 1.52 | 1 | 10
5 | 100 | CONCLUIDO | 4.9149 | 20.35 | 15.26 | 13.88 | 0.2 | 66 | 196.71 | 54.38 | 2.25 | 64 | 40.08 | 24495.09 | 204.12 | 1350.31 | 81.33 | 38.89 | 20365.4 | 0.48 | 0.84 | 3.5 | 1.32 | 1 | 10
6 | 100 | CONCLUIDO | 5.0207 | 19.92 | 15.11 | 15.36 | 0.23 | 59 | 197.1 | 54.38 | 2.5 | 57 | 40.22 | 24543.01 | 200.54 | 1350.15 | 76.85 | 38.89 | 18163.39 | 0.51 | 0.85 | 3.48 | 1.17 | 1 | 10
7 | 100 | CONCLUIDO | 5.1124 | 19.56 | 14.98 | 16.96 | 0.25 | 53 | 197.49 | 54.38 | 2.75 | 51 | 40.36 | 24590.98 | 197.66 | 1350.09 | 72.7 | 38.89 | 16116.6 | 0.53 | 0.85 | 3.48 | 1.04 | 1 | 10
8 | 100 | CONCLUIDO | 5.1859 | 19.28 | 14.9 | 18.62 | 0.27 | 48 | 197.88 | 54.38 | 3 | 46 | 40.5 | 24639 | 195.11 | 1350.14 | 70.03 | 38.89 | 14807.68 | 0.56 | 0.86 | 3.48 | 0.96 | 1 | 10
9 | 100 | CONCLUIDO | 5.2589 | 19.02 | 14.79 | 20.17 | 0.29 | 44 | 198.27 | 54.38 | 3.25 | 42 | 40.64 | 24687.06 | 192.23 | 1350.09 | 66.77 | 38.89 | 13198 | 0.58 | 0.86 | 3.46 | 0.85 | 1 | 10
10 | 100 | CONCLUIDO | 5.3222 | 18.79 | 14.72 | 22.08 | 0.31 | 40 | 198.66 | 54.38 | 3.5 | 38 | 40.78 | 24735.17 | 189.87 | 1350.33 | 64.62 | 38.89 | 12140.38 | 0.6 | 0.87 | 3.45 | 0.78 | 1 | 10
11 | 100 | CONCLUIDO | 5.3698 | 18.62 | 14.67 | 23.78 | 0.33 | 37 | 199.05 | 54.38 | 3.75 | 35 | 40.92 | 24783.33 | 187.75 | 1350.44 | 62.94 | 38.89 | 11316.94 | 0.62 | 0.87 | 3.45 | 0.73 | 1 | 10
12 | 100 | CONCLUIDO | 5.399 | 18.52 | 14.64 | 25.1 | 0.36 | 35 | 199.44 | 54.38 | 4 | 33 | 41.06 | 24831.54 | 186.02 | 1350.18 | 61.98 | 38.89 | 10847.49 | 0.63 | 0.87 | 3.46 | 0.7 | 1 | 10
13 | 100 | CONCLUIDO | 5.4578 | 18.32 | 14.56 | 27.3 | 0.38 | 32 | 199.83 | 54.38 | 4.25 | 30 | 41.2 | 24879.79 | 183.32 | 1350.03 | 59.77 | 38.89 | 9757.35 | 0.65 | 0.88 | 3.44 | 0.62 | 1 | 10
14 | 100 | CONCLUIDO | 5.4959 | 18.2 | 14.51 | 29.02 | 0.4 | 30 | 200.22 | 54.38 | 4.5 | 28 | 41.35 | 24928.09 | 181.75 | 1350.06 | 57.99 | 38.89 | 8877.5 | 0.67 | 0.88 | 3.44 | 0.57 | 1 | 10
15 | 100 | CONCLUIDO | 5.5286 | 18.09 | 14.48 | 31.03 | 0.42 | 28 | 200.61 | 54.38 | 4.75 | 26 | 41.49 | 24976.45 | 179.34 | 1350.1 | 57.03 | 38.89 | 8407.88 | 0.68 | 0.88 | 3.44 | 0.54 | 1 | 10
16 | 100 | CONCLUIDO | 5.5492 | 18.02 | 14.45 | 32.12 | 0.44 | 27 | 201.01 | 54.38 | 5 | 25 | 41.63 | 25024.84 | 177.69 | 1350.14 | 56.34 | 38.89 | 8066.2 | 0.69 | 0.88 | 3.44 | 0.51 | 1 | 10
17 | 100 | CONCLUIDO | 5.5843 | 17.91 | 14.42 | 34.6 | 0.46 | 25 | 201.4 | 54.38 | 5.25 | 23 | 41.77 | 25073.29 | 175.28 | 1349.97 | 55.39 | 38.89 | 7602.06 | 0.7 | 0.89 | 3.43 | 0.48 | 1 | 10
18 | 100 | CONCLUIDO | 5.602 | 17.85 | 14.4 | 36 | 0.48 | 24 | 201.79 | 54.38 | 5.5 | 22 | 41.92 | 25121.79 | 173.92 | 1350 | 54.58 | 38.89 | 7201.26 | 0.71 | 0.89 | 3.44 | 0.46 | 1 | 10
19 | 100 | CONCLUIDO | 5.6184 | 17.8 | 14.39 | 37.53 | 0.51 | 23 | 202.19 | 54.38 | 5.75 | 21 | 42.06 | 25170.34 | 172.03 | 1350.09 | 54.24 | 38.89 | 7037.49 | 0.72 | 0.89 | 3.43 | 0.45 | 1 | 10
20 | 100 | CONCLUIDO | 5.6419 | 17.72 | 14.35 | 39.14 | 0.53 | 22 | 202.58 | 54.38 | 6 | 20 | 42.2 | 25218.93 | 169.71 | 1350.02 | 53.12 | 38.89 | 6479.89 | 0.73 | 0.89 | 3.43 | 0.41 | 1 | 10
21 | 100 | CONCLUIDO | 5.6592 | 17.67 | 14.34 | 40.96 | 0.55 | 21 | 202.98 | 54.38 | 6.25 | 19 | 42.35 | 25267.7 | 168.1 | 1350.04 | 52.83 | 38.89 | 6340.38 | 0.74 | 0.89 | 3.42 | 0.4 | 1 | 10
22 | 100 | CONCLUIDO | 5.6769 | 17.62 | 14.32 | 42.96 | 0.57 | 20 | 203.37 | 54.38 | 6.5 | 18 | 42.49 | 25316.39 | 166.15 | 1350.14 | 52.07 | 38.89 | 5969.17 | 0.75 | 0.89 | 3.43 | 0.38 | 1 | 10
23 | 100 | CONCLUIDO | 5.6983 | 17.55 | 14.29 | 45.14 | 0.59 | 19 | 203.77 | 54.38 | 6.75 | 17 | 42.64 | 25365.14 | 163.53 | 1350.1 | 51.18 | 38.89 | 5526.92 | 0.76 | 0.89 | 3.43 | 0.35 | 1 | 10
24 | 100 | CONCLUIDO | 5.7166 | 17.49 | 14.28 | 47.59 | 0.61 | 18 | 204.16 | 54.38 | 7 | 16 | 42.78 | 25413.94 | 161.45 | 1349.99 | 50.74 | 38.89 | 5311.99 | 0.77 | 0.89 | 3.42 | 0.34 | 1 | 10
25 | 100 | CONCLUIDO | 5.7351 | 17.44 | 14.26 | 50.32 | 0.63 | 17 | 204.56 | 54.38 | 7.25 | 15 | 42.93 | 25462.78 | 159.39 | 1349.99 | 50.22 | 38.89 | 5056.57 | 0.77 | 0.9 | 3.42 | 0.32 | 1 | 10
26 | 100 | CONCLUIDO | 5.7586 | 17.37 | 14.23 | 53.35 | 0.65 | 16 | 204.95 | 54.38 | 7.5 | 14 | 43.08 | 25511.67 | 156.77 | 1349.97 | 49.38 | 38.89 | 4640.91 | 0.79 | 0.9 | 3.41 | 0.29 | 1 | 10
27 | 100 | CONCLUIDO | 5.7509 | 17.39 | 14.25 | 53.44 | 0.67 | 16 | 205.35 | 54.38 | 7.75 | 13 | 43.22 | 25560.62 | 154.81 | 1350.04 | 50.06 | 38.89 | 4983.2 | 0.78 | 0.9 | 3.42 | 0.31 | 1 | 10
28 | 100 | CONCLUIDO | 5.7691 | 17.33 | 14.23 | 56.93 | 0.69 | 15 | 205.75 | 54.38 | 8 | 7 | 43.37 | 25609.61 | 153.75 | 1350.06 | 49.27 | 38.89 | 4591.18 | 0.79 | 0.9 | 3.43 | 0.3 | 1 | 10
29 | 100 | CONCLUIDO | 5.7695 | 17.33 | 14.23 | 56.93 | 0.71 | 15 | 206.15 | 54.38 | 8.25 | 3 | 43.52 | 25658.66 | 153.65 | 1350.14 | 49.09 | 38.89 | 4502.82 | 0.79 | 0.9 | 3.43 | 0.29 | 1 | 10
30 | 100 | CONCLUIDO | 5.7724 | 17.32 | 14.22 | 56.9 | 0.73 | 15 | 206.54 | 54.38 | 8.5 | 2 | 43.67 | 25707.76 | 153.74 | 1350.05 | 48.89 | 38.89 | 4404.48 | 0.8 | 0.9 | 3.43 | 0.29 | 1 | 10
31 | 100 | CONCLUIDO | 5.7682 | 17.34 | 14.24 | 56.95 | 0.75 | 15 | 206.94 | 54.38 | 8.75 | 0 | 43.81 | 25756.9 | 154.21 | 1349.97 | 49.07 | 38.89 | 4493.94 | 0.79 | 0.9 | 3.44 | 0.3 | 1 | 10
0 | 140 | CONCLUIDO | 2.9475 | 33.93 | 18.81 | 4.82 | 0.06 | 234 | 274.09 | 60.56 | 1 | 232 | 72.53 | 34038.11 | 324.91 | 1351.16 | 191.33 | 38.89 | 74525.63 | 0.2 | 0.68 | 3.8 | 4.86 | 1 | 10
1 | 140 | CONCLUIDO | 3.3877 | 29.52 | 17.53 | 6.05 | 0.08 | 174 | 274.57 | 60.56 | 1.25 | 172 | 72.76 | 34097.72 | 301.95 | 1350.74 | 151.41 | 38.89 | 54868.94 | 0.26 | 0.73 | 3.7 | 3.59 | 1 | 10
2 | 140 | CONCLUIDO | 3.7142 | 26.92 | 16.76 | 7.24 | 0.1 | 139 | 275.05 | 60.56 | 1.5 | 137 | 73 | 34157.42 | 287.74 | 1350.65 | 128.26 | 38.89 | 43469.16 | 0.3 | 0.76 | 3.62 | 2.82 | 1 | 10
3 | 140 | CONCLUIDO | 3.9699 | 25.19 | 16.28 | 8.5 | 0.11 | 115 | 275.54 | 60.56 | 1.75 | 113 | 73.23 | 34217.22 | 278.63 | 1350.29 | 113.18 | 38.89 | 36047.69 | 0.34 | 0.78 | 3.58 | 2.34 | 1 | 10
4 | 140 | CONCLUIDO | 4.1638 | 24.02 | 15.95 | 9.66 | 0.13 | 99 | 276.02 | 60.56 | 2 | 97 | 73.47 | 34277.1 | 271.96 | 1350.17 | 102.61 | 38.89 | 30842.83 | 0.38 | 0.8 | 3.56 | 2 | 1 | 10
5 | 140 | CONCLUIDO | 4.3365 | 23.06 | 15.67 | 10.93 | 0.14 | 86 | 276.51 | 60.56 | 2.25 | 84 | 73.71 | 34337.08 | 266.24 | 1350.41 | 94.29 | 38.89 | 26746.4 | 0.41 | 0.82 | 3.53 | 1.73 | 1 | 10
6 | 140 | CONCLUIDO | 4.4809 | 22.32 | 15.45 | 12.19 | 0.16 | 76 | 277 | 60.56 | 2.5 | 74 | 73.94 | 34397.15 | 261.64 | 1350.27 | 87.22 | 38.89 | 23260 | 0.45 | 0.83 | 3.52 | 1.51 | 1 | 10
7 | 140 | CONCLUIDO | 4.5841 | 21.81 | 15.31 | 13.31 | 0.18 | 69 | 277.48 | 60.56 | 2.75 | 67 | 74.18 | 34457.31 | 258.3 | 1350.24 | 82.69 | 38.89 | 21034.34 | 0.47 | 0.83 | 3.51 | 1.37 | 1 | 10
8 | 140 | CONCLUIDO | 4.6948 | 21.3 | 15.16 | 14.67 | 0.19 | 62 | 277.97 | 60.56 | 3 | 60 | 74.42 | 34517.57 | 255.16 | 1350.17 | 78.55 | 38.89 | 18999.41 | 0.5 | 0.84 | 3.49 | 1.22 | 1 | 10
9 | 140 | CONCLUIDO | 4.7745 | 20.94 | 15.07 | 15.86 | 0.21 | 57 | 278.46 | 60.56 | 3.25 | 55 | 74.66 | 34577.92 | 252.63 | 1350.14 | 75.35 | 38.89 | 17423.8 | 0.52 | 0.85 | 3.49 | 1.13 | 1 | 10
10 | 140 | CONCLUIDO | 4.8394 | 20.66 | 14.99 | 16.98 | 0.22 | 53 | 278.95 | 60.56 | 3.5 | 51 | 74.9 | 34638.36 | 250.61 | 1350.15 | 72.62 | 38.89 | 16075.1 | 0.54 | 0.85 | 3.49 | 1.05 | 1 | 10
11 | 140 | CONCLUIDO | 4.9127 | 20.36 | 14.9 | 18.24 | 0.24 | 49 | 279.44 | 60.56 | 3.75 | 47 | 75.14 | 34698.9 | 247.7 | 1350.1 | 70.17 | 38.89 | 14873.02 | 0.55 | 0.86 | 3.47 | 0.96 | 1 | 10
12 | 140 | CONCLUIDO | 4.9821 | 20.07 | 14.82 | 19.76 | 0.25 | 45 | 279.94 | 60.56 | 4 | 43 | 75.38 | 34759.54 | 245.7 | 1350.25 | 67.73 | 38.89 | 13669.73 | 0.57 | 0.86 | 3.47 | 0.88 | 1 | 10
13 | 140 | CONCLUIDO | 5.0162 | 19.94 | 14.79 | 20.64 | 0.27 | 43 | 280.43 | 60.56 | 4.25 | 41 | 75.62 | 34820.27 | 244.18 | 1350.02 | 66.57 | 38.89 | 13103.79 | 0.58 | 0.86 | 3.47 | 0.85 | 1 | 10
14 | 140 | CONCLUIDO | 5.0695 | 19.73 | 14.74 | 22.1 | 0.29 | 40 | 280.92 | 60.56 | 4.5 | 38 | 75.87 | 34881.09 | 242.59 | 1350.11 | 64.9 | 38.89 | 12280.25 | 0.6 | 0.87 | 3.46 | 0.8 | 1 | 10
15 | 140 | CONCLUIDO | 5.1099 | 19.57 | 14.68 | 23.19 | 0.3 | 38 | 281.41 | 60.56 | 4.75 | 36 | 76.11 | 34942.02 | 240.97 | 1349.97 | 63.53 | 38.89 | 11609.3 | 0.61 | 0.87 | 3.45 | 0.75 | 1 | 10
16 | 140 | CONCLUIDO | 5.1455 | 19.43 | 14.65 | 24.42 | 0.32 | 36 | 281.91 | 60.56 | 5 | 34 | 76.35 | 35003.04 | 239.61 | 1350.2 | 62.42 | 38.89 | 11059.73 | 0.62 | 0.87 | 3.45 | 0.71 | 1 | 10
17 | 140 | CONCLUIDO | 5.1883 | 19.27 | 14.6 | 25.76 | 0.33 | 34 | 282.4 | 60.56 | 5.25 | 32 | 76.6 | 35064.15 | 237.18 | 1350.07 | 60.92 | 38.89 | 10321.92 | 0.64 | 0.88 | 3.44 | 0.66 | 1 | 10
18 | 140 | CONCLUIDO | 5.222 | 19.15 | 14.58 | 27.33 | 0.35 | 32 | 282.9 | 60.56 | 5.5 | 30 | 76.85 | 35125.37 | 236.43 | 1350.02 | 60.09 | 38.89 | 9917.62 | 0.65 | 0.88 | 3.45 | 0.64 | 1 | 10
19 | 140 | CONCLUIDO | 5.247 | 19.06 | 14.54 | 28.14 | 0.36 | 31 | 283.4 | 60.56 | 5.75 | 29 | 77.09 | 35186.68 | 235 | 1350.17 | 58.95 | 38.89 | 9350.95 | 0.66 | 0.88 | 3.44 | 0.6 | 1 | 10
20 | 140 | CONCLUIDO | 5.2872 | 18.91 | 14.5 | 30 | 0.38 | 29 | 283.9 | 60.56 | 6 | 27 | 77.34 | 35248.1 | 233.34 | 1350.18 | 57.9 | 38.89 | 8839.4 | 0.67 | 0.88 | 3.43 | 0.56 | 1 | 10
21 | 140 | CONCLUIDO | 5.3054 | 18.85 | 14.49 | 31.04 | 0.39 | 28 | 284.4 | 60.56 | 6.25 | 26 | 77.59 | 35309.61 | 232.62 | 1350.02 | 57.31 | 38.89 | 8545.13 | 0.68 | 0.88 | 3.44 | 0.55 | 1 | 10
22 | 140 | CONCLUIDO | 5.3288 | 18.77 | 14.45 | 32.12 | 0.41 | 27 | 284.89 | 60.56 | 6.5 | 25 | 77.84 | 35371.22 | 230.99 | 1350.08 | 56.42 | 38.89 | 8105.91 | 0.69 | 0.88 | 3.43 | 0.52 | 1 | 10
23 | 140 | CONCLUIDO | 5.3468 | 18.7 | 14.44 | 33.33 | 0.42 | 26 | 285.39 | 60.56 | 6.75 | 24 | 78.09 | 35432.93 | 230.06 | 1350.06 | 55.98 | 38.89 | 7890.07 | 0.69 | 0.88 | 3.44 | 0.51 | 1 | 10
24 | 140 | CONCLUIDO | 5.3701 | 18.62 | 14.41 | 34.6 | 0.44 | 25 | 285.9 | 60.56 | 7 | 23 | 78.34 | 35494.74 | 227.81 | 1350.22 | 55.26 | 38.89 | 7534.96 | 0.7 | 0.89 | 3.43 | 0.48 | 1 | 10
25 | 140 | CONCLUIDO | 5.3905 | 18.55 | 14.4 | 35.99 | 0.45 | 24 | 286.4 | 60.56 | 7.25 | 22 | 78.59 | 35556.78 | 227.08 | 1350.04 | 54.61 | 38.89 | 7218.96 | 0.71 | 0.89 | 3.43 | 0.46 | 1 | 10
26 | 140 | CONCLUIDO | 5.4107 | 18.48 | 14.38 | 37.51 | 0.47 | 23 | 286.9 | 60.56 | 7.5 | 21 | 78.85 | 35618.8 | 225.71 | 1350 | 54.11 | 38.89 | 6973.49 | 0.72 | 0.89 | 3.43 | 0.44 | 1 | 10
27 | 140 | CONCLUIDO | 5.4308 | 18.41 | 14.36 | 39.17 | 0.48 | 22 | 287.41 | 60.56 | 7.75 | 20 | 79.1 | 35680.92 | 224.55 | 1350.15 | 53.55 | 38.89 | 6698.18 | 0.73 | 0.89 | 3.43 | 0.42 | 1 | 10
28 | 140 | CONCLUIDO | 5.4515 | 18.34 | 14.35 | 40.99 | 0.49 | 21 | 287.91 | 60.56 | 8 | 19 | 79.36 | 35743.15 | 223 | 1350.05 | 53.09 | 38.89 | 6472.71 | 0.73 | 0.89 | 3.42 | 0.41 | 1 | 10
29 | 140 | CONCLUIDO | 5.4522 | 18.34 | 14.34 | 40.98 | 0.51 | 21 | 288.42 | 60.56 | 8.25 | 19 | 79.61 | 35805.48 | 222.57 | 1349.98 | 52.7 | 38.89 | 6278.37 | 0.74 | 0.89 | 3.43 | 0.41 | 1 | 10
30 | 140 | CONCLUIDO | 5.4765 | 18.26 | 14.31 | 42.94 | 0.52 | 20 | 288.92 | 60.56 | 8.5 | 18 | 79.87 | 35867.91 | 220.77 | 1349.97 | 52.23 | 38.89 | 6047.98 | 0.74 | 0.89 | 3.42 | 0.38 | 1 | 10
31 | 140 | CONCLUIDO | 5.497 | 18.19 | 14.3 | 45.15 | 0.54 | 19 | 289.43 | 60.56 | 8.75 | 17 | 80.12 | 35930.44 | 219.96 | 1350.02 | 51.5 | 38.89 | 5686.73 | 0.76 | 0.89 | 3.42 | 0.36 | 1 | 10
32 | 140 | CONCLUIDO | 5.5007 | 18.18 | 14.29 | 45.11 | 0.55 | 19 | 289.94 | 60.56 | 9 | 17 | 80.38 | 35993.08 | 218.23 | 1349.99 | 51.07 | 38.89 | 5472.81 | 0.76 | 0.89 | 3.42 | 0.35 | 1 | 10
33 | 140 | CONCLUIDO | 5.5216 | 18.11 | 14.27 | 47.56 | 0.57 | 18 | 290.45 | 60.56 | 9.25 | 16 | 80.64 | 36055.83 | 217.71 | 1350.07 | 50.79 | 38.89 | 5339.42 | 0.77 | 0.9 | 3.42 | 0.33 | 1 | 10
34 | 140 | CONCLUIDO | 5.5245 | 18.1 | 14.26 | 47.53 | 0.58 | 18 | 290.96 | 60.56 | 9.5 | 16 | 80.9 | 36118.68 | 214.77 | 1350 | 50.38 | 38.89 | 5133.96 | 0.77 | 0.9 | 3.42 | 0.32 | 1 | 10
35 | 140 | CONCLUIDO | 5.5408 | 18.05 | 14.26 | 50.33 | 0.6 | 17 | 291.47 | 60.56 | 9.75 | 15 | 81.16 | 36181.64 | 215.17 | 1350.11 | 50.23 | 38.89 | 5064.47 | 0.77 | 0.9 | 3.42 | 0.32 | 1 | 10
36 | 140 | CONCLUIDO | 5.5403 | 18.05 | 14.26 | 50.33 | 0.61 | 17 | 291.98 | 60.56 | 10 | 15 | 81.42 | 36244.71 | 214.4 | 1349.99 | 50.42 | 38.89 | 5157.63 | 0.77 | 0.9 | 3.42 | 0.32 | 1 | 10
37 | 140 | CONCLUIDO | 5.5632 | 17.98 | 14.24 | 53.39 | 0.62 | 16 | 292.49 | 60.56 | 10.25 | 14 | 81.68 | 36307.88 | 212.56 | 1349.97 | 49.69 | 38.89 | 4795.26 | 0.78 | 0.9 | 3.42 | 0.3 | 1 | 10
38 | 140 | CONCLUIDO | 5.5596 | 17.99 | 14.25 | 53.44 | 0.64 | 16 | 293 | 60.56 | 10.5 | 14 | 81.95 | 36371.17 | 211.86 | 1350 | 50.07 | 38.89 | 4986.18 | 0.78 | 0.9 | 3.42 | 0.31 | 1 | 10
39 | 140 | CONCLUIDO | 5.5822 | 17.91 | 14.23 | 56.92 | 0.65 | 15 | 293.52 | 60.56 | 10.75 | 13 | 82.21 | 36434.56 | 209.87 | 1350.05 | 49.45 | 38.89 | 4682.47 | 0.79 | 0.9 | 3.42 | 0.29 | 1 | 10
40 | 140 | CONCLUIDO | 5.5876 | 17.9 | 14.21 | 56.85 | 0.67 | 15 | 294.03 | 60.56 | 11 | 13 | 82.48 | 36498.06 | 209.21 | 1350.1 | 48.88 | 38.89 | 4396.11 | 0.8 | 0.9 | 3.41 | 0.27 | 1 | 10
41 | 140 | CONCLUIDO | 5.5861 | 17.9 | 14.22 | 56.87 | 0.68 | 15 | 294.55 | 60.56 | 11.25 | 13 | 82.74 | 36561.67 | 208.92 | 1350.05 | 49.07 | 38.89 | 4491.45 | 0.79 | 0.9 | 3.41 | 0.28 | 1 | 10
42 | 140 | CONCLUIDO | 5.6081 | 17.83 | 14.2 | 60.85 | 0.69 | 14 | 295.06 | 60.56 | 11.5 | 12 | 83.01 | 36625.39 | 206.76 | 1349.97 | 48.67 | 38.89 | 4298.01 | 0.8 | 0.9 | 3.41 | 0.26 | 1 | 10
43 | 140 | CONCLUIDO | 5.6116 | 17.82 | 14.19 | 60.81 | 0.71 | 14 | 295.58 | 60.56 | 11.75 | 12 | 83.28 | 36689.22 | 205.86 | 1349.98 | 48.03 | 38.89 | 3979.17 | 0.81 | 0.9 | 3.42 | 0.25 | 1 | 10
44 | 140 | CONCLUIDO | 5.6099 | 17.83 | 14.19 | 60.83 | 0.72 | 14 | 296.1 | 60.56 | 12 | 12 | 83.54 | 36753.16 | 204.95 | 1350.09 | 48.3 | 38.89 | 4112.57 | 0.81 | 0.9 | 3.41 | 0.25 | 1 | 10
45 | 140 | CONCLUIDO | 5.6327 | 17.75 | 14.17 | 65.42 | 0.74 | 13 | 296.62 | 60.56 | 12.25 | 11 | 83.81 | 36817.22 | 202.77 | 1350.03 | 47.68 | 38.89 | 3809.65 | 0.82 | 0.9 | 3.41 | 0.23 | 1 | 10
46 | 140 | CONCLUIDO | 5.6305 | 17.76 | 14.18 | 65.45 | 0.75 | 13 | 297.14 | 60.56 | 12.5 | 11 | 84.08 | 36881.39 | 201.79 | 1349.99 | 47.68 | 38.89 | 3807.63 | 0.82 | 0.9 | 3.42 | 0.24 | 1 | 10
47 | 140 | CONCLUIDO | 5.6322 | 17.76 | 14.18 | 65.42 | 0.76 | 13 | 297.66 | 60.56 | 12.75 | 11 | 84.36 | 36945.67 | 200.65 | 1350.03 | 47.61 | 38.89 | 3772.04 | 0.82 | 0.9 | 3.41 | 0.24 | 1 | 10
48 | 140 | CONCLUIDO | 5.6565 | 17.68 | 14.15 | 70.76 | 0.78 | 12 | 298.18 | 60.56 | 13 | 10 | 84.63 | 37010.06 | 199.21 | 1349.97 | 47.05 | 38.89 | 3498.84 | 0.83 | 0.9 | 3.41 | 0.21 | 1 | 10
49 | 140 | CONCLUIDO | 5.6538 | 17.69 | 14.16 | 70.8 | 0.79 | 12 | 298.71 | 60.56 | 13.25 | 10 | 84.9 | 37074.57 | 198.71 | 1349.97 | 47.3 | 38.89 | 3623.36 | 0.82 | 0.9 | 3.41 | 0.22 | 1 | 10
50 | 140 | CONCLUIDO | 5.652 | 17.69 | 14.16 | 70.83 | 0.8 | 12 | 299.23 | 60.56 | 13.5 | 10 | 85.18 | 37139.2 | 196.93 | 1349.97 | 47.3 | 38.89 | 3624.51 | 0.82 | 0.9 | 3.41 | 0.23 | 1 | 10
51 | 140 | CONCLUIDO | 5.6551 | 17.68 | 14.16 | 70.78 | 0.82 | 12 | 299.76 | 60.56 | 13.75 | 9 | 85.45 | 37204.07 | 194.89 | 1349.97 | 46.99 | 38.89 | 3465.47 | 0.83 | 0.9 | 3.41 | 0.22 | 1 | 10
52 | 140 | CONCLUIDO | 5.6755 | 17.62 | 14.14 | 77.15 | 0.83 | 11 | 300.28 | 60.56 | 14 | 5 | 85.73 | 37268.93 | 193.43 | 1349.97 | 46.58 | 38.89 | 3267.15 | 0.83 | 0.9 | 3.42 | 0.21 | 1 | 10
53 | 140 | CONCLUIDO | 5.6741 | 17.62 | 14.15 | 77.17 | 0.84 | 11 | 300.81 | 60.56 | 14.25 | 4 | 86 | 37333.9 | 193.9 | 1349.97 | 46.52 | 38.89 | 3239.24 | 0.84 | 0.9 | 3.42 | 0.21 | 1 | 10
54 | 140 | CONCLUIDO | 5.6735 | 17.63 | 14.15 | 77.18 | 0.86 | 11 | 301.34 | 60.56 | 14.5 | 2 | 86.28 | 37399 | 193.97 | 1349.98 | 46.65 | 38.89 | 3301.76 | 0.83 | 0.9 | 3.42 | 0.21 | 1 | 10
55 | 140 | CONCLUIDO | 5.6715 | 17.63 | 14.16 | 77.22 | 0.87 | 11 | 301.86 | 60.56 | 14.75 | 0 | 86.56 | 37464.21 | 194.4 | 1350.06 | 46.65 | 38.89 | 3302.08 | 0.83 | 0.9 | 3.42 | 0.22 | 1 | 10
0 | 40 | CONCLUIDO | 5.1703 | 19.34 | 15.72 | 10.6 | 0.2 | 89 | 89.87 | 37.55 | 1 | 87 | 11.32 | 11317.98 | 122.87 | 1350.35 | 95.66 | 38.89 | 27415.48 | 0.41 | 0.81 | 3.54 | 1.78 | 1 | 10
1 | 40 | CONCLUIDO | 5.3932 | 18.54 | 15.32 | 13.52 | 0.24 | 68 | 90.18 | 37.55 | 1.25 | 66 | 11.37 | 11355.7 | 116.14 | 1350.2 | 83.22 | 38.89 | 21304.33 | 0.47 | 0.83 | 3.51 | 1.38 | 1 | 10
2 | 40 | CONCLUIDO | 5.5621 | 17.98 | 15.02 | 16.69 | 0.29 | 54 | 90.48 | 37.55 | 1.5 | 52 | 11.43 | 11393.43 | 110.25 | 1350.35 | 73.95 | 38.89 | 16738.21 | 0.53 | 0.85 | 3.48 | 1.08 | 1 | 10
3 | 40 | CONCLUIDO | 5.6842 | 17.59 | 14.82 | 20.21 | 0.34 | 44 | 90.79 | 37.55 | 1.75 | 42 | 11.49 | 11431.19 | 105.04 | 1350.1 | 67.62 | 38.89 | 13623.54 | 0.58 | 0.86 | 3.47 | 0.88 | 1 | 10
4 | 40 | CONCLUIDO | 5.7664 | 17.34 | 14.68 | 23.19 | 0.39 | 38 | 91.1 | 37.55 | 2 | 26 | 11.54 | 11468.97 | 100.09 | 1350.28 | 62.99 | 38.89 | 11337.77 | 0.62 | 0.87 | 3.47 | 0.74 | 1 | 10
5 | 40 | CONCLUIDO | 5.7922 | 17.26 | 14.66 | 25.14 | 0.43 | 35 | 91.4 | 37.55 | 2.25 | 6 | 11.6 | 11506.78 | 98.8 | 1350.32 | 61.6 | 38.89 | 10658.34 | 0.63 | 0.87 | 3.49 | 0.72 | 1 | 10
6 | 40 | CONCLUIDO | 5.7884 | 17.28 | 14.67 | 25.16 | 0.48 | 35 | 91.71 | 37.55 | 2.5 | 0 | 11.66 | 11544.61 | 98.85 | 1350.39 | 62.12 | 38.89 | 10917.92 | 0.63 | 0.87 | 3.49 | 0.73 | 1 | 10
0 | 125 | CONCLUIDO | 3.234 | 30.92 | 18.25 | 5.21 | 0.07 | 210 | 242.64 | 58.47 | 1 | 208 | 58.17 | 30160.1 | 291.44 | 1350.67 | 175.17 | 38.89 | 66568.16 | 0.22 | 0.7 | 3.72 | 4.3 | 1 | 10
1 | 125 | CONCLUIDO | 3.6513 | 27.39 | 17.17 | 6.52 | 0.09 | 158 | 243.08 | 58.47 | 1.25 | 156 | 58.36 | 30214.33 | 273.16 | 1350.59 | 140.63 | 38.89 | 49557.01 | 0.28 | 0.74 | 3.66 | 3.23 | 1 | 10
2 | 125 | CONCLUIDO | 3.9684 | 25.2 | 16.49 | 7.85 | 0.11 | 126 | 243.52 | 58.47 | 1.5 | 124 | 58.55 | 30268.64 | 261.25 | 1350.61 | 119.5 | 38.89 | 39150.49 | 0.33 | 0.78 | 3.6 | 2.55 | 1 | 10
3 | 125 | CONCLUIDO | 4.2053 | 23.78 | 16.06 | 9.18 | 0.13 | 105 | 243.96 | 58.47 | 1.75 | 103 | 58.74 | 30323.01 | 253.48 | 1350.31 | 106.05 | 38.89 | 32531.59 | 0.37 | 0.8 | 3.58 | 2.12 | 1 | 10
4 | 125 | CONCLUIDO | 4.3957 | 22.75 | 15.74 | 10.5 | 0.15 | 90 | 244.41 | 58.47 | 2 | 88 | 58.93 | 30377.45 | 247.35 | 1350.38 | 96.46 | 38.89 | 27810.11 | 0.4 | 0.81 | 3.54 | 1.8 | 1 | 10
5 | 125 | CONCLUIDO | 4.5408 | 22.02 | 15.54 | 11.8 | 0.16 | 79 | 244.85 | 58.47 | 2.25 | 77 | 59.12 | 30431.96 | 242.89 | 1350.28 | 89.65 | 38.89 | 24462.37 | 0.43 | 0.82 | 3.53 | 1.59 | 1 | 10
6 | 125 | CONCLUIDO | 4.6752 | 21.39 | 15.33 | 13.14 | 0.18 | 70 | 245.29 | 58.47 | 2.5 | 68 | 59.32 | 30486.54 | 238.75 | 1350.4 | 83.27 | 38.89 | 21316.53 | 0.47 | 0.83 | 3.51 | 1.39 | 1 | 10
7 | 125 | CONCLUIDO | 4.7799 | 20.92 | 15.19 | 14.47 | 0.2 | 63 | 245.73 | 58.47 | 2.75 | 61 | 59.51 | 30541.19 | 235.58 | 1350.24 | 79.27 | 38.89 | 19349.67 | 0.49 | 0.84 | 3.49 | 1.25 | 1 | 10
8 | 125 | CONCLUIDO | 4.8724 | 20.52 | 15.07 | 15.87 | 0.22 | 57 | 246.18 | 58.47 | 3 | 55 | 59.7 | 30595.91 | 232.72 | 1350.19 | 75.58 | 38.89 | 17537.66 | 0.51 | 0.85 | 3.49 | 1.14 | 1 | 10
9 | 125 | CONCLUIDO | 4.9583 | 20.17 | 14.96 | 17.26 | 0.23 | 52 | 246.62 | 58.47 | 3.25 | 50 | 59.9 | 30650.7 | 229.8 | 1350.05 | 72.04 | 38.89 | 15789.91 | 0.54 | 0.85 | 3.47 | 1.02 | 1 | 10
10 | 125 | CONCLUIDO | 5.0218 | 19.91 | 14.89 | 18.61 | 0.25 | 48 | 247.07 | 58.47 | 3.5 | 46 | 60.09 | 30705.56 | 227.61 | 1350.29 | 69.94 | 38.89 | 14764.02 | 0.56 | 0.86 | 3.47 | 0.95 | 1 | 10
11 | 125 | CONCLUIDO | 5.09 | 19.65 | 14.81 | 20.2 | 0.27 | 44 | 247.51 | 58.47 | 3.75 | 42 | 60.29 | 30760.49 | 225.41 | 1350.07 | 67.53 | 38.89 | 13579.18 | 0.58 | 0.86 | 3.47 | 0.87 | 1 | 10
12 | 125 | CONCLUIDO | 5.1386 | 19.46 | 14.77 | 21.61 | 0.29 | 41 | 247.96 | 58.47 | 4 | 39 | 60.48 | 30815.5 | 223.66 | 1350.14 | 65.87 | 38.89 | 12762.97 | 0.59 | 0.87 | 3.46 | 0.83 | 1 | 10
13 | 125 | CONCLUIDO | 5.1761 | 19.32 | 14.72 | 22.65 | 0.3 | 39 | 248.4 | 58.47 | 4.25 | 37 | 60.68 | 30870.57 | 222.09 | 1350.1 | 64.81 | 38.89 | 12240.5 | 0.6 | 0.87 | 3.45 | 0.78 | 1 | 10
14 | 125 | CONCLUIDO | 5.2408 | 19.08 | 14.62 | 24.37 | 0.32 | 36 | 248.85 | 58.47 | 4.5 | 34 | 60.88 | 30925.72 | 219.41 | 1350 | 61.52 | 38.89 | 10613.27 | 0.63 | 0.87 | 3.45 | 0.69 | 1 | 10
15 | 125 | CONCLUIDO | 5.2725 | 18.97 | 14.6 | 25.77 | 0.34 | 34 | 249.3 | 58.47 | 4.75 | 32 | 61.07 | 30980.93 | 217.93 | 1350.14 | 61.04 | 38.89 | 10379.88 | 0.64 | 0.87 | 3.45 | 0.66 | 1 | 10
16 | 125 | CONCLUIDO | 5.3092 | 18.84 | 14.57 | 27.31 | 0.36 | 32 | 249.75 | 58.47 | 5 | 30 | 61.27 | 31036.22 | 216.23 | 1350.04 | 59.75 | 38.89 | 9748.36 | 0.65 | 0.88 | 3.45 | 0.63 | 1 | 10
17 | 125 | CONCLUIDO | 5.3321 | 18.75 | 14.53 | 28.13 | 0.37 | 31 | 250.2 | 58.47 | 5.25 | 29 | 61.47 | 31091.59 | 214.86 | 1350.02 | 58.87 | 38.89 | 9313.32 | 0.66 | 0.88 | 3.44 | 0.59 | 1 | 10
18 | 125 | CONCLUIDO | 5.367 | 18.63 | 14.51 | 30.01 | 0.39 | 29 | 250.64 | 58.47 | 5.5 | 27 | 61.67 | 31147.02 | 213.32 | 1350.1 | 57.78 | 38.89 | 8776.77 | 0.67 | 0.88 | 3.44 | 0.57 | 1 | 10
19 | 125 | CONCLUIDO | 5.3866 | 18.56 | 14.49 | 31.04 | 0.41 | 28 | 251.09 | 58.47 | 5.75 | 26 | 61.87 | 31202.53 | 212.05 | 1350.36 | 57.31 | 38.89 | 8546.25 | 0.68 | 0.88 | 3.44 | 0.54 | 1 | 10
20 | 125 | CONCLUIDO | 5.4301 | 18.42 | 14.43 | 33.3 | 0.42 | 26 | 251.55 | 58.47 | 6 | 24 | 62.07 | 31258.11 | 209.46 | 1349.99 | 55.36 | 38.89 | 7582.51 | 0.7 | 0.89 | 3.44 | 0.49 | 1 | 10
21 | 125 | CONCLUIDO | 5.4466 | 18.36 | 14.42 | 34.61 | 0.44 | 25 | 252 | 58.47 | 6.25 | 23 | 62.27 | 31313.77 | 208.43 | 1350.02 | 55.41 | 38.89 | 7613.41 | 0.7 | 0.89 | 3.43 | 0.48 | 1 | 10
22 | 125 | CONCLUIDO | 5.4687 | 18.29 | 14.4 | 35.99 | 0.46 | 24 | 252.45 | 58.47 | 6.5 | 22 | 62.47 | 31369.49 | 206.91 | 1350.05 | 54.57 | 38.89 | 7198.71 | 0.71 | 0.89 | 3.43 | 0.46 | 1 | 10
23 | 125 | CONCLUIDO | 5.4881 | 18.22 | 14.38 | 37.51 | 0.47 | 23 | 252.9 | 58.47 | 6.75 | 21 | 62.68 | 31425.3 | 205.61 | 1349.99 | 53.75 | 38.89 | 6791.82 | 0.72 | 0.89 | 3.43 | 0.44 | 1 | 10
24 | 125 | CONCLUIDO | 5.5057 | 18.16 | 14.37 | 39.18 | 0.49 | 22 | 253.35 | 58.47 | 7 | 20 | 62.88 | 31481.17 | 204 | 1349.99 | 53.82 | 38.89 | 6833.48 | 0.72 | 0.89 | 3.43 | 0.43 | 1 | 10
25 | 125 | CONCLUIDO | 5.5273 | 18.09 | 14.34 | 40.98 | 0.51 | 21 | 253.81 | 58.47 | 7.25 | 19 | 63.08 | 31537.13 | 202.49 | 1350.02 | 53.03 | 38.89 | 6440.13 | 0.73 | 0.89 | 3.42 | 0.4 | 1 | 10
26 | 125 | CONCLUIDO | 5.5264 | 18.1 | 14.35 | 40.99 | 0.52 | 21 | 254.26 | 58.47 | 7.5 | 19 | 63.29 | 31593.16 | 202.04 | 1350.08 | 52.87 | 38.89 | 6364.42 | 0.74 | 0.89 | 3.43 | 0.41 | 1 | 10
27 | 125 | CONCLUIDO | 5.5476 | 18.03 | 14.32 | 42.97 | 0.54 | 20 | 254.72 | 58.47 | 7.75 | 18 | 63.49 | 31649.26 | 200.16 | 1350.1 | 52.17 | 38.89 | 6014.94 | 0.75 | 0.89 | 3.43 | 0.38 | 1 | 10
28 | 125 | CONCLUIDO | 5.5753 | 17.94 | 14.28 | 45.1 | 0.56 | 19 | 255.17 | 58.47 | 8 | 17 | 63.7 | 31705.44 | 198.4 | 1350 | 51.03 | 38.89 | 5450.43 | 0.76 | 0.89 | 3.42 | 0.34 | 1 | 10
29 | 125 | CONCLUIDO | 5.5697 | 17.95 | 14.3 | 45.16 | 0.57 | 19 | 255.63 | 58.47 | 8.25 | 17 | 63.91 | 31761.69 | 197.73 | 1350.01 | 51.54 | 38.89 | 5707.56 | 0.75 | 0.89 | 3.42 | 0.36 | 1 | 10
30 | 125 | CONCLUIDO | 5.5922 | 17.88 | 14.28 | 47.58 | 0.59 | 18 | 256.09 | 58.47 | 8.5 | 16 | 64.11 | 31818.02 | 195.42 | 1349.97 | 50.72 | 38.89 | 5302.15 | 0.77 | 0.9 | 3.42 | 0.34 | 1 | 10
31 | 125 | CONCLUIDO | 5.6116 | 17.82 | 14.26 | 50.33 | 0.61 | 17 | 256.54 | 58.47 | 8.75 | 15 | 64.32 | 31874.43 | 194 | 1349.97 | 50.36 | 38.89 | 5129.2 | 0.77 | 0.9 | 3.42 | 0.32 | 1 | 10
32 | 125 | CONCLUIDO | 5.6119 | 17.82 | 14.26 | 50.33 | 0.62 | 17 | 257 | 58.47 | 9 | 15 | 64.53 | 31931.04 | 193.32 | 1349.98 | 50.44 | 38.89 | 5168.74 | 0.77 | 0.9 | 3.42 | 0.32 | 1 | 10
33 | 125 | CONCLUIDO | 5.6339 | 17.75 | 14.24 | 53.39 | 0.64 | 16 | 257.46 | 58.47 | 9.25 | 14 | 64.74 | 31987.61 | 191.24 | 1349.97 | 49.61 | 38.89 | 4758.04 | 0.78 | 0.9 | 3.42 | 0.3 | 1 | 10
34 | 125 | CONCLUIDO | 5.6281 | 17.77 | 14.26 | 53.46 | 0.66 | 16 | 257.92 | 58.47 | 9.5 | 14 | 64.95 | 32044.25 | 189.59 | 1350.03 | 50.1 | 38.89 | 5000.92 | 0.78 | 0.9 | 3.42 | 0.32 | 1 | 10
35 | 125 | CONCLUIDO | 5.6528 | 17.69 | 14.22 | 56.9 | 0.67 | 15 | 258.38 | 58.47 | 9.75 | 13 | 65.16 | 32100.97 | 188.04 | 1350.02 | 49.21 | 38.89 | 4564.19 | 0.79 | 0.9 | 3.42 | 0.29 | 1 | 10
36 | 125 | CONCLUIDO | 5.6556 | 17.68 | 14.22 | 56.87 | 0.69 | 15 | 258.84 | 58.47 | 10 | 13 | 65.37 | 32157.77 | 187.76 | 1349.99 | 49.03 | 38.89 | 4471.74 | 0.79 | 0.9 | 3.42 | 0.28 | 1 | 10
37 | 125 | CONCLUIDO | 5.6758 | 17.62 | 14.2 | 60.86 | 0.7 | 14 | 259.3 | 58.47 | 10.25 | 12 | 65.58 | 32214.64 | 184.94 | 1349.99 | 48.39 | 38.89 | 4154.77 | 0.8 | 0.9 | 3.42 | 0.26 | 1 | 10
38 | 125 | CONCLUIDO | 5.6798 | 17.61 | 14.19 | 60.81 | 0.72 | 14 | 259.76 | 58.47 | 10.5 | 12 | 65.79 | 32271.6 | 184.12 | 1350.04 | 48.12 | 38.89 | 4022.11 | 0.81 | 0.9 | 3.41 | 0.25 | 1 | 10
39 | 125 | CONCLUIDO | 5.6781 | 17.61 | 14.19 | 60.83 | 0.74 | 14 | 260.23 | 58.47 | 10.75 | 12 | 66 | 32328.64 | 182.99 | 1349.97 | 48.4 | 38.89 | 4162.28 | 0.8 | 0.9 | 3.41 | 0.26 | 1 | 10
40 | 125 | CONCLUIDO | 5.7007 | 17.54 | 14.17 | 65.4 | 0.75 | 13 | 260.69 | 58.47 | 11 | 11 | 66.21 | 32385.75 | 179.78 | 1349.97 | 47.65 | 38.89 | 3793.37 | 0.82 | 0.9 | 3.41 | 0.23 | 1 | 10
41 | 125 | CONCLUIDO | 5.6997 | 17.54 | 14.17 | 65.42 | 0.77 | 13 | 261.15 | 58.47 | 11.25 | 9 | 66.43 | 32442.95 | 179.59 | 1349.97 | 47.66 | 38.89 | 3799.53 | 0.82 | 0.9 | 3.41 | 0.24 | 1 | 10
42 | 125 | CONCLUIDO | 5.6973 | 17.55 | 14.18 | 65.45 | 0.78 | 13 | 261.62 | 58.47 | 11.5 | 6 | 66.64 | 32500.22 | 178.01 | 1350.02 | 47.75 | 38.89 | 3842.92 | 0.81 | 0.9 | 3.42 | 0.24 | 1 | 10
43 | 125 | CONCLUIDO | 5.6917 | 17.57 | 14.2 | 65.53 | 0.8 | 13 | 262.08 | 58.47 | 11.75 | 4 | 66.86 | 32557.58 | 177.97 | 1349.97 | 47.98 | 38.89 | 3959.14 | 0.81 | 0.9 | 3.43 | 0.26 | 1 | 10
44 | 125 | CONCLUIDO | 5.7186 | 17.49 | 14.16 | 70.82 | 0.81 | 12 | 262.55 | 58.47 | 12 | 3 | 67.07 | 32615.02 | 177.75 | 1349.97 | 46.99 | 38.89 | 3468.11 | 0.83 | 0.9 | 3.42 | 0.23 | 1 | 10
45 | 125 | CONCLUIDO | 5.7198 | 17.48 | 14.16 | 70.8 | 0.83 | 12 | 263.01 | 58.47 | 12.25 | 1 | 67.29 | 32672.53 | 178.1 | 1349.97 | 46.89 | 38.89 | 3415.49 | 0.83 | 0.9 | 3.42 | 0.22 | 1 | 10
46 | 125 | CONCLUIDO | 5.7177 | 17.49 | 14.17 | 70.83 | 0.84 | 12 | 263.48 | 58.47 | 12.5 | 1 | 67.51 | 32730.13 | 178.12 | 1349.97 | 47.01 | 38.89 | 3479.29 | 0.83 | 0.9 | 3.42 | 0.23 | 1 | 10
47 | 125 | CONCLUIDO | 5.7171 | 17.49 | 14.17 | 70.84 | 0.86 | 12 | 263.95 | 58.47 | 12.75 | 0 | 67.72 | 32787.82 | 178.13 | 1349.97 | 47.07 | 38.89 | 3505.36 | 0.83 | 0.9 | 3.43 | 0.23 | 1 | 10
0 | 30 | CONCLUIDO | 5.4613 | 18.31 | 15.36 | 12.98 | 0.24 | 71 | 71.52 | 32.27 | 1 | 69 | 8.25 | 9054.6 | 97.28 | 1350.4 | 84.3 | 38.89 | 21825.34 | 0.46 | 0.83 | 3.51 | 1.42 | 1 | 10
1 | 30 | CONCLUIDO | 5.6645 | 17.65 | 14.99 | 16.96 | 0.3 | 53 | 71.81 | 32.27 | 1.25 | 48 | 8.29 | 9090.98 | 89.97 | 1350.05 | 72.77 | 38.89 | 16151.43 | 0.53 | 0.85 | 3.48 | 1.05 | 1 | 10
2 | 30 | CONCLUIDO | 5.7212 | 17.48 | 14.9 | 19.03 | 0.36 | 47 | 72.11 | 32.27 | 1.5 | 7 | 8.34 | 9127.38 | 87.47 | 1350.29 | 68.9 | 38.89 | 14248.27 | 0.56 | 0.86 | 3.52 | 0.96 | 1 | 10
3 | 30 | CONCLUIDO | 5.7216 | 17.48 | 14.92 | 19.46 | 0.42 | 46 | 72.4 | 32.27 | 1.75 | 0 | 8.38 | 9163.8 | 87.01 | 1350.35 | 68.73 | 38.89 | 14167.57 | 0.57 | 0.86 | 3.54 | 0.98 | 1 | 10
0 | 15 | CONCLUIDO | 5.3819 | 18.58 | 15.87 | 10.46 | 0.43 | 91 | 39.78 | 19.54 | 1 | 0 | 4.24 | 5140 | 62.83 | 1350.82 | 96.9 | 38.89 | 28028.56 | 0.4 | 0.81 | 3.65 | 1.93 | 1 | 10
0 | 70 | CONCLUIDO | 4.3901 | 22.78 | 16.68 | 7.47 | 0.12 | 134 | 141.81 | 47.83 | 1 | 132 | 22.98 | 17723.39 | 185.36 | 1350.44 | 125.08 | 38.89 | 41902.28 | 0.31 | 0.77 | 3.63 | 2.74 | 1 | 10
1 | 70 | CONCLUIDO | 4.725 | 21.16 | 15.99 | 9.41 | 0.16 | 102 | 142.15 | 47.83 | 1.25 | 100 | 23.07 | 17765.46 | 175.74 | 1350.49 | 104.27 | 38.89 | 31659.29 | 0.37 | 0.8 | 3.55 | 2.05 | 1 | 10
2 | 70 | CONCLUIDO | 4.9577 | 20.17 | 15.57 | 11.4 | 0.19 | 82 | 142.49 | 47.83 | 1.5 | 80 | 23.16 | 17807.56 | 169.12 | 1350.18 | 91.15 | 38.89 | 25195.31 | 0.43 | 0.82 | 3.52 | 1.63 | 1 | 10
3 | 70 | CONCLUIDO | 5.13 | 19.49 | 15.3 | 13.5 | 0.22 | 68 | 142.83 | 47.83 | 1.75 | 66 | 23.25 | 17849.7 | 163.9 | 1350.18 | 82.56 | 38.89 | 20974.47 | 0.47 | 0.84 | 3.51 | 1.36 | 1 | 10
4 | 70 | CONCLUIDO | 5.2522 | 19.04 | 15.11 | 15.36 | 0.25 | 59 | 143.17 | 47.83 | 2 | 57 | 23.34 | 17891.86 | 159.84 | 1350.33 | 76.74 | 38.89 | 18109.66 | 0.51 | 0.85 | 3.48 | 1.17 | 1 | 10
5 | 70 | CONCLUIDO | 5.3634 | 18.64 | 14.94 | 17.58 | 0.28 | 51 | 143.51 | 47.83 | 2.25 | 49 | 23.44 | 17934.06 | 155.97 | 1350.13 | 71.59 | 38.89 | 15574.12 | 0.54 | 0.86 | 3.47 | 1 | 1 | 10
6 | 70 | CONCLUIDO | 5.4528 | 18.34 | 14.81 | 19.75 | 0.31 | 45 | 143.86 | 47.83 | 2.5 | 43 | 23.53 | 17976.29 | 152.32 | 1350.26 | 67.75 | 38.89 | 13683.09 | 0.57 | 0.86 | 3.46 | 0.87 | 1 | 10
7 | 70 | CONCLUIDO | 5.5242 | 18.1 | 14.72 | 22.08 | 0.34 | 40 | 144.2 | 47.83 | 2.75 | 38 | 23.62 | 18018.55 | 149.29 | 1350.03 | 64.68 | 38.89 | 12173.41 | 0.6 | 0.87 | 3.45 | 0.78 | 1 | 10
8 | 70 | CONCLUIDO | 5.591 | 17.89 | 14.62 | 24.36 | 0.37 | 36 | 144.54 | 47.83 | 3 | 34 | 23.71 | 18060.85 | 146.05 | 1350 | 61.49 | 38.89 | 10594.69 | 0.63 | 0.87 | 3.45 | 0.68 | 1 | 10
9 | 70 | CONCLUIDO | 5.6262 | 17.77 | 14.59 | 26.53 | 0.4 | 33 | 144.89 | 47.83 | 3.25 | 31 | 23.81 | 18103.18 | 143.78 | 1350 | 60.59 | 38.89 | 10160.02 | 0.64 | 0.88 | 3.45 | 0.65 | 1 | 10
10 | 70 | CONCLUIDO | 5.6774 | 17.61 | 14.52 | 29.04 | 0.43 | 30 | 145.23 | 47.83 | 3.5 | 28 | 23.9 | 18145.54 | 140.63 | 1350.14 | 58.2 | 38.89 | 8980.28 | 0.67 | 0.88 | 3.44 | 0.58 | 1 | 10
11 | 70 | CONCLUIDO | 5.7068 | 17.52 | 14.49 | 31.04 | 0.46 | 28 | 145.57 | 47.83 | 3.75 | 26 | 23.99 | 18187.93 | 137.72 | 1350.06 | 57.27 | 38.89 | 8528.07 | 0.68 | 0.88 | 3.44 | 0.55 | 1 | 10
12 | 70 | CONCLUIDO | 5.7547 | 17.38 | 14.43 | 34.62 | 0.49 | 25 | 145.92 | 47.83 | 4 | 23 | 24.09 | 18230.35 | 134.2 | 1350 | 55.56 | 38.89 | 7689.12 | 0.7 | 0.89 | 3.43 | 0.49 | 1 | 10
13 | 70 | CONCLUIDO | 5.7692 | 17.33 | 14.41 | 36.03 | 0.51 | 24 | 146.26 | 47.83 | 4.25 | 22 | 24.18 | 18272.81 | 131.91 | 1350.01 | 55 | 38.89 | 7411.66 | 0.71 | 0.89 | 3.43 | 0.47 | 1 | 10
14 | 70 | CONCLUIDO | 5.8063 | 17.22 | 14.36 | 39.16 | 0.54 | 22 | 146.61 | 47.83 | 4.5 | 15 | 24.28 | 18315.3 | 128.75 | 1350.06 | 53.3 | 38.89 | 6573.37 | 0.73 | 0.89 | 3.43 | 0.42 | 1 | 10
15 | 70 | CONCLUIDO | 5.8169 | 17.19 | 14.36 | 41.02 | 0.57 | 21 | 146.95 | 47.83 | 4.75 | 5 | 24.37 | 18357.82 | 127.22 | 1350.36 | 52.78 | 38.89 | 6317.1 | 0.74 | 0.89 | 3.44 | 0.42 | 1 | 10
16 | 70 | CONCLUIDO | 5.8165 | 17.19 | 14.36 | 41.02 | 0.6 | 21 | 147.3 | 47.83 | 5 | 2 | 24.47 | 18400.38 | 127.26 | 1350.25 | 52.7 | 38.89 | 6276.39 | 0.74 | 0.89 | 3.45 | 0.42 | 1 | 10
17 | 70 | CONCLUIDO | 5.8136 | 17.2 | 14.37 | 41.05 | 0.63 | 21 | 147.64 | 47.83 | 5.25 | 1 | 24.56 | 18442.97 | 127.46 | 1350.19 | 52.91 | 38.89 | 6381.19 | 0.74 | 0.89 | 3.45 | 0.43 | 1 | 10
18 | 70 | CONCLUIDO | 5.8125 | 17.2 | 14.37 | 41.06 | 0.66 | 21 | 147.99 | 47.83 | 5.5 | 0 | 24.66 | 18485.59 | 127.83 | 1350.16 | 52.81 | 38.89 | 6333.73 | 0.74 | 0.89 | 3.45 | 0.43 | 1 | 10
0 | 90 | CONCLUIDO | 3.9408 | 25.38 | 17.23 | 6.42 | 0.1 | 161 | 176.73 | 52.44 | 1 | 159 | 33.29 | 22031.19 | 223.16 | 1350.79 | 142.57 | 38.89 | 50514.15 | 0.27 | 0.74 | 3.66 | 3.29 | 1 | 10
1 | 90 | CONCLUIDO | 4.3116 | 23.19 | 16.43 | 8.08 | 0.13 | 122 | 177.1 | 52.44 | 1.25 | 120 | 33.41 | 22076.81 | 211.3 | 1350.35 | 117.49 | 38.89 | 38166.22 | 0.33 | 0.78 | 3.61 | 2.49 | 1 | 10
2 | 90 | CONCLUIDO | 4.5846 | 21.81 | 15.91 | 9.74 | 0.15 | 98 | 177.47 | 52.44 | 1.5 | 96 | 33.53 | 22122.46 | 202.88 | 1350.3 | 101.6 | 38.89 | 30340.51 | 0.38 | 0.8 | 3.55 | 1.97 | 1 | 10
3 | 90 | CONCLUIDO | 4.7817 | 20.91 | 15.58 | 11.4 | 0.17 | 82 | 177.84 | 52.44 | 1.75 | 80 | 33.65 | 22168.15 | 197.2 | 1350.4 | 91.12 | 38.89 | 25180.49 | 0.43 | 0.82 | 3.53 | 1.64 | 1 | 10
4 | 90 | CONCLUIDO | 4.9389 | 20.25 | 15.34 | 13.15 | 0.2 | 70 | 178.21 | 52.44 | 2 | 68 | 33.77 | 22213.89 | 192.47 | 1350.47 | 83.78 | 38.89 | 21571.4 | 0.46 | 0.83 | 3.51 | 1.4 | 1 | 10
5 | 90 | CONCLUIDO | 5.0652 | 19.74 | 15.15 | 14.9 | 0.22 | 61 | 178.59 | 52.44 | 2.25 | 59 | 33.89 | 22259.66 | 188.57 | 1350.31 | 78.04 | 38.89 | 18745.55 | 0.5 | 0.84 | 3.49 | 1.21 | 1 | 10
6 | 90 | CONCLUIDO | 5.1688 | 19.35 | 15.01 | 16.67 | 0.25 | 54 | 178.96 | 52.44 | 2.5 | 52 | 34.02 | 22305.48 | 185.14 | 1350.33 | 73.53 | 38.89 | 16525.15 | 0.53 | 0.85 | 3.48 | 1.06 | 1 | 10
7 | 90 | CONCLUIDO | 5.2455 | 19.06 | 14.9 | 18.25 | 0.27 | 49 | 179.33 | 52.44 | 2.75 | 47 | 34.14 | 22351.34 | 182.3 | 1350.1 | 70.14 | 38.89 | 14859.44 | 0.55 | 0.86 | 3.47 | 0.96 | 1 | 10
8 | 90 | CONCLUIDO | 5.3217 | 18.79 | 14.81 | 20.19 | 0.3 | 44 | 179.7 | 52.44 | 3 | 42 | 34.26 | 22397.24 | 179.72 | 1350.38 | 67.29 | 38.89 | 13458.47 | 0.58 | 0.86 | 3.46 | 0.87 | 1 | 10
9 | 90 | CONCLUIDO | 5.3877 | 18.56 | 14.72 | 22.08 | 0.32 | 40 | 180.07 | 52.44 | 3.25 | 38 | 34.38 | 22443.18 | 176.67 | 1350 | 64.67 | 38.89 | 12167.84 | 0.6 | 0.87 | 3.46 | 0.78 | 1 | 10
10 | 90 | CONCLUIDO | 5.4384 | 18.39 | 14.65 | 23.76 | 0.34 | 37 | 180.45 | 52.44 | 3.5 | 35 | 34.51 | 22489.16 | 174.51 | 1350.04 | 62.44 | 38.89 | 11064.74 | 0.62 | 0.87 | 3.45 | 0.71 | 1 | 10
11 | 90 | CONCLUIDO | 5.4876 | 18.22 | 14.59 | 25.75 | 0.37 | 34 | 180.82 | 52.44 | 3.75 | 32 | 34.63 | 22535.19 | 171.81 | 1350.11 | 60.86 | 38.89 | 10294.14 | 0.64 | 0.88 | 3.44 | 0.65 | 1 | 10
12 | 90 | CONCLUIDO | 5.5161 | 18.13 | 14.57 | 27.32 | 0.39 | 32 | 181.19 | 52.44 | 4 | 30 | 34.75 | 22581.25 | 170.16 | 1350.01 | 60.01 | 38.89 | 9879 | 0.65 | 0.88 | 3.44 | 0.63 | 1 | 10
13 | 90 | CONCLUIDO | 5.5514 | 18.01 | 14.53 | 29.05 | 0.42 | 30 | 181.57 | 52.44 | 4.25 | 28 | 34.88 | 22627.36 | 167.83 | 1350.07 | 58.47 | 38.89 | 9115.88 | 0.67 | 0.88 | 3.44 | 0.59 | 1 | 10
14 | 90 | CONCLUIDO | 5.5871 | 17.9 | 14.48 | 31.03 | 0.44 | 28 | 181.94 | 52.44 | 4.5 | 26 | 35 | 22673.63 | 165.52 | 1350.04 | 57.23 | 38.89 | 8505.99 | 0.68 | 0.88 | 3.44 | 0.54 | 1 | 10
15 | 90 | CONCLUIDO | 5.6213 | 17.79 | 14.44 | 33.33 | 0.46 | 26 | 182.32 | 52.44 | 4.75 | 24 | 35.12 | 22719.83 | 163.37 | 1350.04 | 55.96 | 38.89 | 7881.59 | 0.69 | 0.88 | 3.44 | 0.51 | 1 | 10
16 | 90 | CONCLUIDO | 5.6544 | 17.69 | 14.41 | 36.03 | 0.49 | 24 | 182.69 | 52.44 | 5 | 22 | 35.25 | 22766.06 | 160.72 | 1350.03 | 54.93 | 38.89 | 7376.69 | 0.71 | 0.89 | 3.44 | 0.47 | 1 | 10
17 | 90 | CONCLUIDO | 5.6764 | 17.62 | 14.38 | 37.51 | 0.51 | 23 | 183.07 | 52.44 | 5.25 | 21 | 35.37 | 22812.34 | 158.34 | 1349.97 | 53.99 | 38.89 | 6912.47 | 0.72 | 0.89 | 3.43 | 0.44 | 1 | 10
18 | 90 | CONCLUIDO | 5.6966 | 17.55 | 14.35 | 39.14 | 0.53 | 22 | 183.44 | 52.44 | 5.5 | 20 | 35.5 | 22858.66 | 156.53 | 1350.03 | 53.17 | 38.89 | 6509.54 | 0.73 | 0.89 | 3.43 | 0.41 | 1 | 10
19 | 90 | CONCLUIDO | 5.7129 | 17.5 | 14.34 | 40.96 | 0.55 | 21 | 183.82 | 52.44 | 5.75 | 19 | 35.63 | 22905.03 | 154.3 | 1350.02 | 52.9 | 38.89 | 6377.6 | 0.74 | 0.89 | 3.42 | 0.4 | 1 | 10
20 | 90 | CONCLUIDO | 5.7305 | 17.45 | 14.32 | 42.96 | 0.58 | 20 | 184.19 | 52.44 | 6 | 18 | 35.75 | 22951.43 | 152.43 | 1350.01 | 52.11 | 38.89 | 5986.54 | 0.75 | 0.89 | 3.43 | 0.38 | 1 | 10
21 | 90 | CONCLUIDO | 5.7492 | 17.39 | 14.3 | 45.15 | 0.6 | 19 | 184.57 | 52.44 | 6.25 | 17 | 35.88 | 22997.88 | 149.97 | 1349.98 | 51.58 | 38.89 | 5727.25 | 0.75 | 0.89 | 3.42 | 0.36 | 1 | 10
22 | 90 | CONCLUIDO | 5.7652 | 17.35 | 14.29 | 47.62 | 0.62 | 18 | 184.95 | 52.44 | 6.5 | 14 | 36.01 | 23044.38 | 145.94 | 1350.01 | 51.01 | 38.89 | 5449.32 | 0.76 | 0.89 | 3.43 | 0.35 | 1 | 10
23 | 90 | CONCLUIDO | 5.7837 | 17.29 | 14.27 | 50.35 | 0.65 | 17 | 185.33 | 52.44 | 6.75 | 9 | 36.13 | 23090.91 | 145.72 | 1350.03 | 50.06 | 38.89 | 4975.51 | 0.78 | 0.9 | 3.43 | 0.33 | 1 | 10
24 | 90 | CONCLUIDO | 5.7765 | 17.31 | 14.29 | 50.42 | 0.67 | 17 | 185.7 | 52.44 | 7 | 4 | 36.26 | 23137.49 | 145.76 | 1349.98 | 50.57 | 38.89 | 5234.04 | 0.77 | 0.89 | 3.44 | 0.35 | 1 | 10
25 | 90 | CONCLUIDO | 5.7802 | 17.3 | 14.28 | 50.38 | 0.69 | 17 | 186.08 | 52.44 | 7.25 | 2 | 36.39 | 23184.11 | 144.91 | 1350.01 | 50.15 | 38.89 | 5021.06 | 0.78 | 0.9 | 3.44 | 0.34 | 1 | 10
26 | 90 | CONCLUIDO | 5.7796 | 17.3 | 14.28 | 50.39 | 0.71 | 17 | 186.46 | 52.44 | 7.5 | 1 | 36.52 | 23230.78 | 144.51 | 1350.08 | 50.28 | 38.89 | 5088.25 | 0.77 | 0.89 | 3.44 | 0.34 | 1 | 10
27 | 90 | CONCLUIDO | 5.7968 | 17.25 | 14.26 | 53.48 | 0.74 | 16 | 186.84 | 52.44 | 7.75 | 0 | 36.65 | 23277.49 | 144.29 | 1350.04 | 49.62 | 38.89 | 4763.18 | 0.78 | 0.9 | 3.44 | 0.32 | 1 | 10
0 | 110 | CONCLUIDO | 3.5193 | 28.41 | 17.82 | 5.66 | 0.08 | 189 | 213.37 | 56.13 | 1 | 187 | 46.25 | 26550.29 | 261.76 | 1351.13 | 161.31 | 38.89 | 59744.65 | 0.24 | 0.72 | 3.7 | 3.87 | 1 | 10
1 | 110 | CONCLUIDO | 3.9312 | 25.44 | 16.83 | 7.11 | 0.1 | 142 | 213.78 | 56.13 | 1.25 | 140 | 46.4 | 26600.32 | 245.89 | 1350.59 | 130.33 | 38.89 | 44485.18 | 0.3 | 0.76 | 3.62 | 2.88 | 1 | 10
2 | 110 | CONCLUIDO | 4.2242 | 23.67 | 16.25 | 8.55 | 0.12 | 114 | 214.19 | 56.13 | 1.5 | 112 | 46.56 | 26650.41 | 236.11 | 1350.55 | 111.64 | 38.89 | 35282.16 | 0.35 | 0.79 | 3.59 | 2.3 | 1 | 10
3 | 110 | CONCLUIDO | 4.451 | 22.47 | 15.84 | 10.01 | 0.14 | 95 | 214.59 | 56.13 | 1.75 | 93 | 46.72 | 26700.55 | 229.01 | 1350.7 | 99.7 | 38.89 | 29408.28 | 0.39 | 0.81 | 3.54 | 1.9 | 1 | 10
4 | 110 | CONCLUIDO | 4.6287 | 21.6 | 15.57 | 11.53 | 0.17 | 81 | 215 | 56.13 | 2 | 79 | 46.87 | 26750.75 | 223.71 | 1350.44 | 91 | 38.89 | 25124.67 | 0.43 | 0.82 | 3.53 | 1.63 | 1 | 10
5 | 110 | CONCLUIDO | 4.7709 | 20.96 | 15.35 | 12.97 | 0.19 | 71 | 215.41 | 56.13 | 2.25 | 69 | 47.03 | 26801 | 219.43 | 1350.02 | 84.28 | 38.89 | 21815.18 | 0.46 | 0.83 | 3.51 | 1.41 | 1 | 10
6 | 110 | CONCLUIDO | 4.883 | 20.48 | 15.21 | 14.48 | 0.21 | 63 | 215.82 | 56.13 | 2.5 | 61 | 47.19 | 26851.31 | 216.1 | 1350.35 | 79.54 | 38.89 | 19488.99 | 0.49 | 0.84 | 3.5 | 1.27 | 1 | 10
7 | 110 | CONCLUIDO | 4.9761 | 20.1 | 15.08 | 15.87 | 0.23 | 57 | 216.22 | 56.13 | 2.75 | 55 | 47.35 | 26901.66 | 213.11 | 1350.13 | 75.69 | 38.89 | 17593.46 | 0.51 | 0.85 | 3.49 | 1.14 | 1 | 10
8 | 110 | CONCLUIDO | 5.0568 | 19.78 | 14.97 | 17.27 | 0.25 | 52 | 216.63 | 56.13 | 3 | 50 | 47.51 | 26952.08 | 210.09 | 1350.05 | 72.47 | 38.89 | 16008.28 | 0.54 | 0.85 | 3.47 | 1.03 | 1 | 10
9 | 110 | CONCLUIDO | 5.1355 | 19.47 | 14.88 | 18.99 | 0.27 | 47 | 217.04 | 56.13 | 3.25 | 45 | 47.66 | 27002.55 | 207.81 | 1350.28 | 69.16 | 38.89 | 14378.16 | 0.56 | 0.86 | 3.48 | 0.93 | 1 | 10
10 | 110 | CONCLUIDO | 5.2035 | 19.22 | 14.79 | 20.64 | 0.29 | 43 | 217.45 | 56.13 | 3.5 | 41 | 47.82 | 27053.07 | 205 | 1350.2 | 66.7 | 38.89 | 13166.19 | 0.58 | 0.86 | 3.46 | 0.85 | 1 | 10
11 | 110 | CONCLUIDO | 5.2547 | 19.03 | 14.73 | 22.09 | 0.31 | 40 | 217.86 | 56.13 | 3.75 | 38 | 47.98 | 27103.65 | 203.08 | 1350.1 | 64.77 | 38.89 | 12215.16 | 0.6 | 0.87 | 3.46 | 0.79 | 1 | 10
12 | 110 | CONCLUIDO | 5.3074 | 18.84 | 14.67 | 23.78 | 0.33 | 37 | 218.27 | 56.13 | 4 | 35 | 48.15 | 27154.29 | 200.75 | 1350.02 | 62.98 | 38.89 | 11335.81 | 0.62 | 0.87 | 3.45 | 0.73 | 1 | 10
13 | 110 | CONCLUIDO | 5.3432 | 18.72 | 14.62 | 25.07 | 0.35 | 35 | 218.68 | 56.13 | 4.25 | 33 | 48.31 | 27204.98 | 199.12 | 1350.1 | 61.57 | 38.89 | 10641.92 | 0.63 | 0.87 | 3.45 | 0.69 | 1 | 10
14 | 110 | CONCLUIDO | 5.3825 | 18.58 | 14.57 | 26.5 | 0.36 | 33 | 219.09 | 56.13 | 4.5 | 31 | 48.47 | 27255.72 | 196.68 | 1350.2 | 60.35 | 38.89 | 10039.98 | 0.64 | 0.88 | 3.44 | 0.63 | 1 | 10
15 | 110 | CONCLUIDO | 5.4165 | 18.46 | 14.54 | 28.14 | 0.38 | 31 | 219.51 | 56.13 | 4.75 | 29 | 48.63 | 27306.53 | 195.58 | 1350.15 | 59.07 | 38.89 | 9412.23 | 0.66 | 0.88 | 3.44 | 0.6 | 1 | 10
16 | 110 | CONCLUIDO | 5.455 | 18.33 | 14.49 | 29.99 | 0.4 | 29 | 219.92 | 56.13 | 5 | 27 | 48.79 | 27357.39 | 193.43 | 1350.05 | 57.8 | 38.89 | 8785.55 | 0.67 | 0.88 | 3.44 | 0.56 | 1 | 10
17 | 110 | CONCLUIDO | 5.4736 | 18.27 | 14.47 | 31.02 | 0.42 | 28 | 220.33 | 56.13 | 5.25 | 26 | 48.95 | 27408.3 | 191.32 | 1350.07 | 57.29 | 38.89 | 8534.75 | 0.68 | 0.88 | 3.43 | 0.54 | 1 | 10
18 | 110 | CONCLUIDO | 5.5102 | 18.15 | 14.44 | 33.32 | 0.44 | 26 | 220.74 | 56.13 | 5.5 | 24 | 49.12 | 27459.27 | 189.9 | 1350.07 | 55.59 | 38.89 | 7694.79 | 0.7 | 0.89 | 3.44 | 0.5 | 1 | 10
19 | 110 | CONCLUIDO | 5.5273 | 18.09 | 14.42 | 34.62 | 0.46 | 25 | 221.16 | 56.13 | 5.75 | 23 | 49.28 | 27510.3 | 187.77 | 1350.06 | 55.42 | 38.89 | 7618.64 | 0.7 | 0.89 | 3.43 | 0.48 | 1 | 10
20 | 110 | CONCLUIDO | 5.5465 | 18.03 | 14.4 | 36.01 | 0.48 | 24 | 221.57 | 56.13 | 6 | 22 | 49.45 | 27561.39 | 186.65 | 1350.08 | 54.74 | 38.89 | 7283.35 | 0.71 | 0.89 | 3.43 | 0.46 | 1 | 10
21 | 110 | CONCLUIDO | 5.5621 | 17.98 | 14.39 | 37.55 | 0.5 | 23 | 221.99 | 56.13 | 6.25 | 21 | 49.61 | 27612.53 | 184.96 | 1350.3 | 54.4 | 38.89 | 7116.85 | 0.71 | 0.89 | 3.43 | 0.46 | 1 | 10
22 | 110 | CONCLUIDO | 5.5834 | 17.91 | 14.37 | 39.19 | 0.52 | 22 | 222.4 | 56.13 | 6.5 | 20 | 49.78 | 27663.85 | 182.74 | 1350.03 | 53.71 | 38.89 | 6779.09 | 0.72 | 0.89 | 3.43 | 0.43 | 1 | 10
23 | 110 | CONCLUIDO | 5.6059 | 17.84 | 14.34 | 40.97 | 0.54 | 21 | 222.82 | 56.13 | 6.75 | 19 | 49.94 | 27715.11 | 181.58 | 1350.02 | 52.83 | 38.89 | 6340.78 | 0.74 | 0.89 | 3.43 | 0.4 | 1 | 10
24 | 110 | CONCLUIDO | 5.6238 | 17.78 | 14.32 | 42.97 | 0.56 | 20 | 223.23 | 56.13 | 7 | 18 | 50.11 | 27766.43 | 179.98 | 1350.19 | 52.24 | 38.89 | 6054.2 | 0.74 | 0.89 | 3.43 | 0.38 | 1 | 10
25 | 110 | CONCLUIDO | 5.651 | 17.7 | 14.28 | 45.1 | 0.58 | 19 | 223.65 | 56.13 | 7.25 | 17 | 50.27 | 27817.81 | 177.13 | 1350.02 | 51.09 | 38.89 | 5480.19 | 0.76 | 0.89 | 3.42 | 0.34 | 1 | 10
26 | 110 | CONCLUIDO | 5.6688 | 17.64 | 14.27 | 47.56 | 0.59 | 18 | 224.07 | 56.13 | 7.5 | 16 | 50.44 | 27869.24 | 176.29 | 1350.14 | 50.79 | 38.89 | 5334.93 | 0.77 | 0.9 | 3.42 | 0.33 | 1 | 10
27 | 110 | CONCLUIDO | 5.6828 | 17.6 | 14.27 | 50.35 | 0.61 | 17 | 224.49 | 56.13 | 7.75 | 15 | 50.61 | 27920.73 | 173.15 | 1350.12 | 50.54 | 38.89 | 5215.47 | 0.77 | 0.9 | 3.42 | 0.33 | 1 | 10
28 | 110 | CONCLUIDO | 5.6821 | 17.6 | 14.27 | 50.36 | 0.63 | 17 | 224.9 | 56.13 | 8 | 15 | 50.78 | 27972.28 | 173.23 | 1349.97 | 50.37 | 38.89 | 5132.39 | 0.77 | 0.9 | 3.43 | 0.33 | 1 | 10
29 | 110 | CONCLUIDO | 5.7058 | 17.53 | 14.24 | 53.39 | 0.65 | 16 | 225.32 | 56.13 | 8.25 | 14 | 50.95 | 28023.89 | 170.47 | 1350.02 | 49.64 | 38.89 | 4772.65 | 0.78 | 0.9 | 3.42 | 0.3 | 1 | 10
30 | 110 | CONCLUIDO | 5.7007 | 17.54 | 14.25 | 53.45 | 0.67 | 16 | 225.74 | 56.13 | 8.5 | 14 | 51.11 | 28075.56 | 168.13 | 1349.97 | 50.16 | 38.89 | 5032.91 | 0.78 | 0.9 | 3.42 | 0.32 | 1 | 10
31 | 110 | CONCLUIDO | 5.7257 | 17.46 | 14.22 | 56.88 | 0.69 | 15 | 226.16 | 56.13 | 8.75 | 12 | 51.28 | 28127.29 | 166.66 | 1350.15 | 48.86 | 38.89 | 4388.99 | 0.8 | 0.9 | 3.42 | 0.28 | 1 | 10
32 | 110 | CONCLUIDO | 5.7226 | 17.47 | 14.23 | 56.91 | 0.71 | 15 | 226.58 | 56.13 | 9 | 11 | 51.45 | 28179.08 | 164.98 | 1350.01 | 49.25 | 38.89 | 4582.91 | 0.79 | 0.9 | 3.42 | 0.29 | 1 | 10
33 | 110 | CONCLUIDO | 5.7434 | 17.41 | 14.21 | 60.89 | 0.72 | 14 | 227 | 56.13 | 9.25 | 10 | 51.62 | 28230.92 | 164.01 | 1349.97 | 48.39 | 38.89 | 4157.62 | 0.8 | 0.9 | 3.42 | 0.27 | 1 | 10
34 | 110 | CONCLUIDO | 5.7454 | 17.41 | 14.2 | 60.86 | 0.74 | 14 | 227.42 | 56.13 | 9.5 | 3 | 51.8 | 28282.83 | 163.07 | 1350.01 | 48.15 | 38.89 | 4038 | 0.81 | 0.9 | 3.42 | 0.26 | 1 | 10
35 | 110 | CONCLUIDO | 5.7453 | 17.41 | 14.2 | 60.86 | 0.76 | 14 | 227.84 | 56.13 | 9.75 | 1 | 51.97 | 28334.8 | 163.15 | 1349.97 | 48.21 | 38.89 | 4067.87 | 0.81 | 0.9 | 3.42 | 0.26 | 1 | 10
36 | 110 | CONCLUIDO | 5.7426 | 17.41 | 14.21 | 60.9 | 0.78 | 14 | 228.27 | 56.13 | 10 | 0 | 52.14 | 28386.82 | 163.44 | 1349.97 | 48.33 | 38.89 | 4124.92 | 0.8 | 0.9 | 3.43 | 0.27 | 1 | 10
0 | 150 | CONCLUIDO | 2.7765 | 36.02 | 19.13 | 4.59 | 0.06 | 250 | 296.65 | 61.82 | 1 | 248 | 83.83 | 36821.52 | 347.6 | 1350.87 | 202.1 | 38.89 | 79833.77 | 0.19 | 0.67 | 3.81 | 5.18 | 1 | 10
1 | 150 | CONCLUIDO | 3.216 | 31.09 | 17.76 | 5.73 | 0.07 | 186 | 297.17 | 61.82 | 1.25 | 184 | 84.1 | 36885.7 | 321.94 | 1350.58 | 159.54 | 38.89 | 58869.83 | 0.24 | 0.72 | 3.7 | 3.82 | 1 | 10
2 | 150 | CONCLUIDO | 3.5609 | 28.08 | 16.92 | 6.91 | 0.09 | 147 | 297.7 | 61.82 | 1.5 | 145 | 84.37 | 36949.99 | 305.74 | 1350.46 | 133.4 | 38.89 | 45996.22 | 0.29 | 0.76 | 3.62 | 2.98 | 1 | 10
3 | 150 | CONCLUIDO | 3.8182 | 26.19 | 16.42 | 8.07 | 0.1 | 122 | 298.22 | 61.82 | 1.75 | 120 | 84.65 | 37014.39 | 295.85 | 1350.35 | 117.05 | 38.89 | 37945.57 | 0.33 | 0.78 | 3.6 | 2.47 | 1 | 10
4 | 150 | CONCLUIDO | 4.0165 | 24.9 | 16.07 | 9.18 | 0.12 | 105 | 298.74 | 61.82 | 2 | 103 | 84.92 | 37078.91 | 288.7 | 1350.34 | 106.47 | 38.89 | 32741.48 | 0.37 | 0.8 | 3.56 | 2.12 | 1 | 10
5 | 150 | CONCLUIDO | 4.1971 | 23.83 | 15.77 | 10.4 | 0.13 | 91 | 299.26 | 61.82 | 2.25 | 89 | 85.19 | 37143.54 | 282.77 | 1350.52 | 97.2 | 38.89 | 28176.79 | 0.4 | 0.81 | 3.54 | 1.83 | 1 | 10
6 | 150 | CONCLUIDO | 4.3365 | 23.06 | 15.56 | 11.53 | 0.15 | 81 | 299.79 | 61.82 | 2.5 | 79 | 85.47 | 37208.42 | 278.1 | 1350.28 | 91.02 | 38.89 | 25136.78 | 0.43 | 0.82 | 3.52 | 1.62 | 1 | 10
7 | 150 | CONCLUIDO | 4.4571 | 22.44 | 15.38 | 12.64 | 0.16 | 73 | 300.32 | 61.82 | 2.75 | 71 | 85.74 | 37273.29 | 274.27 | 1350.3 | 85.5 | 38.89 | 22418.02 | 0.45 | 0.83 | 3.5 | 1.44 | 1 | 10
8 | 150 | CONCLUIDO | 4.5627 | 21.92 | 15.25 | 13.87 | 0.18 | 66 | 300.84 | 61.82 | 3 | 64 | 86.02 | 37338.27 | 271.09 | 1350.2 | 81.09 | 38.89 | 20248.8 | 0.48 | 0.84 | 3.5 | 1.31 | 1 | 10
9 | 150 | CONCLUIDO | 4.66 | 21.46 | 15.13 | 15.13 | 0.19 | 60 | 301.37 | 61.82 | 3.25 | 58 | 86.3 | 37403.38 | 267.95 | 1350.13 | 77.25 | 38.89 | 18355.63 | 0.5 | 0.84 | 3.49 | 1.19 | 1 | 10
10 | 150 | CONCLUIDO | 4.7273 | 21.15 | 15.05 | 16.12 | 0.21 | 56 | 301.9 | 61.82 | 3.5 | 54 | 86.58 | 37468.6 | 265.88 | 1350.15 | 74.91 | 38.89 | 17204.72 | 0.52 | 0.85 | 3.48 | 1.11 | 1 | 10
11 | 150 | CONCLUIDO | 4.7938 | 20.86 | 14.97 | 17.28 | 0.22 | 52 | 302.43 | 61.82 | 3.75 | 50 | 86.86 | 37533.94 | 263.69 | 1350.32 | 72.64 | 38.89 | 16091.4 | 0.54 | 0.85 | 3.47 | 1.03 | 1 | 10
12 | 150 | CONCLUIDO | 4.8644 | 20.56 | 14.89 | 18.62 | 0.24 | 48 | 302.96 | 61.82 | 4 | 46 | 87.14 | 37599.4 | 261.4 | 1350.14 | 69.86 | 38.89 | 14720.16 | 0.56 | 0.86 | 3.48 | 0.95 | 1 | 10
13 | 150 | CONCLUIDO | 4.9221 | 20.32 | 14.82 | 19.76 | 0.25 | 45 | 303.49 | 61.82 | 4.25 | 43 | 87.42 | 37664.98 | 259.35 | 1350.28 | 67.64 | 38.89 | 13627.7 | 0.57 | 0.86 | 3.46 | 0.88 | 1 | 10
14 | 150 | CONCLUIDO | 4.9786 | 20.09 | 14.76 | 21.08 | 0.26 | 42 | 304.03 | 61.82 | 4.5 | 40 | 87.7 | 37730.68 | 257.33 | 1350.17 | 66.01 | 38.89 | 12828.16 | 0.59 | 0.87 | 3.45 | 0.82 | 1 | 10
15 | 150 | CONCLUIDO | 5.012 | 19.95 | 14.73 | 22.1 | 0.28 | 40 | 304.56 | 61.82 | 4.75 | 38 | 87.99 | 37796.51 | 256.36 | 1350.22 | 64.85 | 38.89 | 12259.26 | 0.6 | 0.87 | 3.46 | 0.79 | 1 | 10
16 | 150 | CONCLUIDO | 5.0531 | 19.79 | 14.68 | 23.18 | 0.29 | 38 | 305.09 | 61.82 | 5 | 36 | 88.27 | 37862.45 | 254.83 | 1350.04 | 63.66 | 38.89 | 11670.81 | 0.61 | 0.87 | 3.45 | 0.74 | 1 | 10
17 | 150 | CONCLUIDO | 5.092 | 19.64 | 14.64 | 24.4 | 0.31 | 36 | 305.63 | 61.82 | 5.25 | 34 | 88.56 | 37928.52 | 253.52 | 1350.18 | 62.33 | 38.89 | 11016.02 | 0.62 | 0.87 | 3.45 | 0.7 | 1 | 10
18 | 150 | CONCLUIDO | 5.1324 | 19.48 | 14.6 | 25.76 | 0.32 | 34 | 306.17 | 61.82 | 5.5 | 32 | 88.84 | 37994.72 | 251.67 | 1350.07 | 60.89 | 38.89 | 10307.99 | 0.64 | 0.88 | 3.44 | 0.66 | 1 | 10
19 | 150 | CONCLUIDO | 5.1504 | 19.42 | 14.59 | 26.52 | 0.33 | 33 | 306.7 | 61.82 | 5.75 | 31 | 89.13 | 38061.04 | 250.5 | 1350.02 | 60.25 | 38.89 | 9992.71 | 0.65 | 0.88 | 3.45 | 0.65 | 1 | 10
20 | 150 | CONCLUIDO | 5.1953 | 19.25 | 14.53 | 28.12 | 0.35 | 31 | 307.24 | 61.82 | 6 | 29 | 89.42 | 38127.48 | 249.05 | 1350.05 | 58.75 | 38.89 | 9252.06 | 0.66 | 0.88 | 3.44 | 0.59 | 1 | 10
21 | 150 | CONCLUIDO | 5.215 | 19.18 | 14.51 | 29.02 | 0.36 | 30 | 307.78 | 61.82 | 6.25 | 28 | 89.71 | 38194.05 | 247.97 | 1349.99 | 58.2 | 38.89 | 8980.74 | 0.67 | 0.88 | 3.44 | 0.57 | 1 | 10
22 | 150 | CONCLUIDO | 5.2331 | 19.11 | 14.5 | 30 | 0.38 | 29 | 308.32 | 61.82 | 6.5 | 27 | 90 | 38260.74 | 246.89 | 1350.12 | 57.86 | 38.89 | 8814.96 | 0.67 | 0.88 | 3.44 | 0.56 | 1 | 10
23 | 150 | CONCLUIDO | 5.2768 | 18.95 | 14.45 | 32.12 | 0.39 | 27 | 308.86 | 61.82 | 6.75 | 25 | 90.29 | 38327.57 | 244.95 | 1350.03 | 56.35 | 38.89 | 8071.67 | 0.69 | 0.88 | 3.44 | 0.52 | 1 | 10
24 | 150 | CONCLUIDO | 5.3003 | 18.87 | 14.43 | 33.29 | 0.4 | 26 | 309.41 | 61.82 | 7 | 24 | 90.59 | 38394.52 | 243.64 | 1350.1 | 55.34 | 38.89 | 7573.63 | 0.7 | 0.89 | 3.43 | 0.49 | 1 | 10
25 | 150 | CONCLUIDO | 5.3156 | 18.81 | 14.43 | 34.62 | 0.42 | 25 | 309.95 | 61.82 | 7.25 | 23 | 90.88 | 38461.6 | 243.04 | 1350.08 | 55.5 | 38.89 | 7656.19 | 0.7 | 0.89 | 3.43 | 0.49 | 1 | 10
26 | 150 | CONCLUIDO | 5.3178 | 18.8 | 14.42 | 34.6 | 0.43 | 25 | 310.5 | 61.82 | 7.5 | 23 | 91.18 | 38528.81 | 242.13 | 1350.01 | 55.36 | 38.89 | 7587.76 | 0.7 | 0.89 | 3.43 | 0.48 | 1 | 10
27 | 150 | CONCLUIDO | 5.3374 | 18.74 | 14.41 | 36.01 | 0.44 | 24 | 311.04 | 61.82 | 7.75 | 22 | 91.47 | 38596.15 | 241.42 | 1350.04 | 54.76 | 38.89 | 7293.6 | 0.71 | 0.89 | 3.43 | 0.47 | 1 | 10
28 | 150 | CONCLUIDO | 5.3586 | 18.66 | 14.39 | 37.53 | 0.46 | 23 | 311.59 | 61.82 | 8 | 21 | 91.77 | 38663.62 | 240.08 | 1350.08 | 54.16 | 38.89 | 6994.96 | 0.72 | 0.89 | 3.43 | 0.45 | 1 | 10
29 | 150 | CONCLUIDO | 5.3817 | 18.58 | 14.36 | 39.17 | 0.47 | 22 | 312.14 | 61.82 | 8.25 | 20 | 92.07 | 38731.35 | 238.8 | 1350.1 | 53.48 | 38.89 | 6662.43 | 0.73 | 0.89 | 3.43 | 0.42 | 1 | 10
30 | 150 | CONCLUIDO | 5.4023 | 18.51 | 14.35 | 40.99 | 0.48 | 21 | 312.69 | 61.82 | 8.5 | 19 | 92.37 | 38799.09 | 237.41 | 1350.04 | 53.07 | 38.89 | 6460.13 | 0.73 | 0.89 | 3.43 | 0.41 | 1 | 10
31 | 150 | CONCLUIDO | 5.4056 | 18.5 | 14.34 | 40.96 | 0.5 | 21 | 313.24 | 61.82 | 8.75 | 19 | 92.67 | 38866.96 | 236.72 | 1349.97 | 52.72 | 38.89 | 6285.94 | 0.74 | 0.89 | 3.43 | 0.4 | 1 | 10
32 | 150 | CONCLUIDO | 5.4264 | 18.43 | 14.32 | 42.96 | 0.51 | 20 | 313.79 | 61.82 | 9 | 18 | 92.97 | 38934.97 | 235.76 | 1350.15 | 51.92 | 38.89 | 5890.09 | 0.75 | 0.89 | 3.43 | 0.38 | 1 | 10
33 | 150 | CONCLUIDO | 5.4281 | 18.42 | 14.31 | 42.94 | 0.52 | 20 | 314.34 | 61.82 | 9.25 | 18 | 93.27 | 39003.11 | 235.27 | 1349.99 | 52.1 | 38.89 | 5984.05 | 0.75 | 0.89 | 3.42 | 0.38 | 1 | 10
34 | 150 | CONCLUIDO | 5.4536 | 18.34 | 14.28 | 45.11 | 0.54 | 19 | 314.9 | 61.82 | 9.5 | 17 | 93.57 | 39071.38 | 233.27 | 1349.99 | 51.1 | 38.89 | 5485.9 | 0.76 | 0.89 | 3.42 | 0.35 | 1 | 10
35 | 150 | CONCLUIDO | 5.4488 | 18.35 | 14.3 | 45.16 | 0.55 | 19 | 315.45 | 61.82 | 9.75 | 17 | 93.88 | 39139.8 | 233 | 1350.16 | 51.55 | 38.89 | 5709.69 | 0.75 | 0.89 | 3.42 | 0.36 | 1 | 10
36 | 150 | CONCLUIDO | 5.471 | 18.28 | 14.28 | 47.6 | 0.56 | 18 | 316.01 | 61.82 | 10 | 16 | 94.18 | 39208.35 | 231.6 | 1350.11 | 50.88 | 38.89 | 5384.08 | 0.76 | 0.89 | 3.42 | 0.34 | 1 | 10
37 | 150 | CONCLUIDO | 5.4941 | 18.2 | 14.26 | 50.33 | 0.58 | 17 | 316.56 | 61.82 | 10.25 | 15 | 94.49 | 39277.04 | 229.23 | 1350.06 | 50.35 | 38.89 | 5123.19 | 0.77 | 0.9 | 3.42 | 0.32 | 1 | 10
38 | 150 | CONCLUIDO | 5.4953 | 18.2 | 14.26 | 50.31 | 0.59 | 17 | 317.12 | 61.82 | 10.5 | 15 | 94.8 | 39345.87 | 229.49 | 1350.03 | 50.22 | 38.89 | 5055.08 | 0.77 | 0.9 | 3.42 | 0.32 | 1 | 10
39 | 150 | CONCLUIDO | 5.4977 | 18.19 | 14.25 | 50.29 | 0.6 | 17 | 317.68 | 61.82 | 10.75 | 15 | 95.11 | 39414.84 | 228.79 | 1349.99 | 50.16 | 38.89 | 5026.39 | 0.78 | 0.9 | 3.41 | 0.31 | 1 | 10
40 | 150 | CONCLUIDO | 5.5166 | 18.13 | 14.24 | 53.4 | 0.62 | 16 | 318.24 | 61.82 | 11 | 14 | 95.42 | 39483.95 | 227.32 | 1350.15 | 49.63 | 38.89 | 4768.88 | 0.78 | 0.9 | 3.42 | 0.3 | 1 | 10
41 | 150 | CONCLUIDO | 5.5129 | 18.14 | 14.25 | 53.45 | 0.63 | 16 | 318.8 | 61.82 | 11.25 | 14 | 95.73 | 39553.2 | 226.61 | 1349.97 | 50.15 | 38.89 | 5027.06 | 0.78 | 0.9 | 3.42 | 0.31 | 1 | 10
42 | 150 | CONCLUIDO | 5.5387 | 18.05 | 14.22 | 56.9 | 0.64 | 15 | 319.36 | 61.82 | 11.5 | 13 | 96.04 | 39622.59 | 224.68 | 1350.01 | 49.4 | 38.89 | 4655.84 | 0.79 | 0.9 | 3.41 | 0.29 | 1 | 10
43 | 150 | CONCLUIDO | 5.543 | 18.04 | 14.21 | 56.84 | 0.65 | 15 | 319.93 | 61.82 | 11.75 | 13 | 96.36 | 39692.13 | 223.98 | 1350.13 | 48.7 | 38.89 | 4306.96 | 0.8 | 0.9 | 3.42 | 0.27 | 1 | 10
44 | 150 | CONCLUIDO | 5.5397 | 18.05 | 14.22 | 56.88 | 0.67 | 15 | 320.49 | 61.82 | 12 | 13 | 96.67 | 39761.81 | 224.59 | 1349.99 | 49.04 | 38.89 | 4479.66 | 0.79 | 0.9 | 3.42 | 0.28 | 1 | 10
45 | 150 | CONCLUIDO | 5.5623 | 17.98 | 14.2 | 60.87 | 0.68 | 14 | 321.06 | 61.82 | 12.25 | 12 | 96.99 | 39831.64 | 221.77 | 1349.97 | 48.52 | 38.89 | 4221.1 | 0.8 | 0.9 | 3.42 | 0.26 | 1 | 10
46 | 150 | CONCLUIDO | 5.5642 | 17.97 | 14.2 | 60.84 | 0.69 | 14 | 321.63 | 61.82 | 12.5 | 12 | 97.31 | 39901.61 | 221.67 | 1349.99 | 48.3 | 38.89 | 4114.41 | 0.81 | 0.9 | 3.42 | 0.26 | 1 | 10
47 | 150 | CONCLUIDO | 5.5639 | 17.97 | 14.2 | 60.85 | 0.71 | 14 | 322.2 | 61.82 | 12.75 | 12 | 97.62 | 39971.73 | 220.88 | 1350.04 | 48.27 | 38.89 | 4099.56 | 0.81 | 0.9 | 3.42 | 0.26 | 1 | 10
48 | 150 | CONCLUIDO | 5.5627 | 17.98 | 14.2 | 60.87 | 0.72 | 14 | 322.77 | 61.82 | 13 | 12 | 97.94 | 40042 | 219.49 | 1349.99 | 48.56 | 38.89 | 4240.95 | 0.8 | 0.9 | 3.41 | 0.26 | 1 | 10
49 | 150 | CONCLUIDO | 5.5889 | 17.89 | 14.17 | 65.41 | 0.73 | 13 | 323.34 | 61.82 | 13.25 | 11 | 98.27 | 40112.54 | 217.6 | 1350.03 | 47.56 | 38.89 | 3748.48 | 0.82 | 0.9 | 3.41 | 0.23 | 1 | 10
50 | 150 | CONCLUIDO | 5.588 | 17.9 | 14.18 | 65.43 | 0.74 | 13 | 323.91 | 61.82 | 13.5 | 11 | 98.59 | 40183.11 | 217.03 | 1349.97 | 47.7 | 38.89 | 3815.31 | 0.82 | 0.9 | 3.41 | 0.24 | 1 | 10
51 | 150 | CONCLUIDO | 5.5888 | 17.89 | 14.17 | 65.42 | 0.76 | 13 | 324.48 | 61.82 | 13.75 | 11 | 98.91 | 40253.84 | 215.96 | 1349.98 | 47.65 | 38.89 | 3792.81 | 0.82 | 0.9 | 3.41 | 0.24 | 1 | 10
52 | 150 | CONCLUIDO | 5.6121 | 17.82 | 14.15 | 70.77 | 0.77 | 12 | 325.06 | 61.82 | 14 | 10 | 99.24 | 40324.71 | 214.85 | 1350.12 | 47.08 | 38.89 | 3513.81 | 0.83 | 0.9 | 3.41 | 0.22 | 1 | 10
53 | 150 | CONCLUIDO | 5.6108 | 17.82 | 14.16 | 70.79 | 0.78 | 12 | 325.63 | 61.82 | 14.25 | 10 | 99.56 | 40395.74 | 214.13 | 1349.98 | 47.24 | 38.89 | 3589.94 | 0.82 | 0.9 | 3.41 | 0.22 | 1 | 10
54 | 150 | CONCLUIDO | 5.61 | 17.83 | 14.16 | 70.81 | 0.79 | 12 | 326.21 | 61.82 | 14.5 | 10 | 99.89 | 40466.92 | 213.51 | 1350.01 | 47.42 | 38.89 | 3683.74 | 0.82 | 0.9 | 3.41 | 0.22 | 1 | 10
55 | 150 | CONCLUIDO | 5.611 | 17.82 | 14.16 | 70.79 | 0.8 | 12 | 326.79 | 61.82 | 14.75 | 10 | 100.22 | 40538.25 | 211.48 | 1350.12 | 47.12 | 38.89 | 3531.77 | 0.83 | 0.9 | 3.41 | 0.22 | 1 | 10
56 | 150 | CONCLUIDO | 5.6337 | 17.75 | 14.14 | 77.14 | 0.82 | 11 | 327.37 | 61.82 | 15 | 9 | 100.55 | 40609.74 | 209.12 | 1349.99 | 46.75 | 38.89 | 3353.54 | 0.83 | 0.9 | 3.41 | 0.2 | 1 | 10
57 | 150 | CONCLUIDO | 5.6343 | 17.75 | 14.14 | 77.13 | 0.83 | 11 | 327.95 | 61.82 | 15.25 | 9 | 100.88 | 40681.39 | 209.78 | 1350.03 | 46.56 | 38.89 | 3256.08 | 0.84 | 0.9 | 3.41 | 0.2 | 1 | 10
58 | 150 | CONCLUIDO | 5.6365 | 17.74 | 14.13 | 77.09 | 0.84 | 11 | 328.53 | 61.82 | 15.5 | 8 | 101.21 | 40753.2 | 209.25 | 1350 | 46.4 | 38.89 | 3178.06 | 0.84 | 0.9 | 3.41 | 0.19 | 1 | 10
59 | 150 | CONCLUIDO | 5.6357 | 17.74 | 14.14 | 77.1 | 0.85 | 11 | 329.12 | 61.82 | 15.75 | 8 | 101.54 | 40825.16 | 207.53 | 1350.07 | 46.45 | 38.89 | 3200.72 | 0.84 | 0.9 | 3.41 | 0.2 | 1 | 10
60 | 150 | CONCLUIDO | 5.6328 | 17.75 | 14.14 | 77.15 | 0.86 | 11 | 329.7 | 61.82 | 16 | 6 | 101.88 | 40897.29 | 206.64 | 1350.08 | 46.58 | 38.89 | 3266.29 | 0.83 | 0.9 | 3.42 | 0.21 | 1 | 10
61 | 150 | CONCLUIDO | 5.6333 | 17.75 | 14.14 | 77.15 | 0.88 | 11 | 330.29 | 61.82 | 16.25 | 3 | 102.21 | 40969.57 | 206.83 | 1350.03 | 46.47 | 38.89 | 3210.43 | 0.84 | 0.9 | 3.42 | 0.2 | 1 | 10
62 | 150 | CONCLUIDO | 5.6338 | 17.75 | 14.14 | 77.14 | 0.89 | 11 | 330.87 | 61.82 | 16.5 | 2 | 102.55 | 41042.02 | 206.29 | 1350.09 | 46.34 | 38.89 | 3147.8 | 0.84 | 0.9 | 3.42 | 0.2 | 1 | 10
63 | 150 | CONCLUIDO | 5.6308 | 17.76 | 14.15 | 77.19 | 0.9 | 11 | 331.46 | 61.82 | 16.75 | 1 | 102.89 | 41114.63 | 206.32 | 1350.08 | 46.55 | 38.89 | 3254.65 | 0.84 | 0.9 | 3.42 | 0.21 | 1 | 10
64 | 150 | CONCLUIDO | 5.6311 | 17.76 | 14.15 | 77.18 | 0.91 | 11 | 332.05 | 61.82 | 17 | 1 | 103.23 | 41187.41 | 206.38 | 1350.09 | 46.56 | 38.89 | 3257.95 | 0.84 | 0.9 | 3.42 | 0.21 | 1 | 10
65 | 150 | CONCLUIDO | 5.6318 | 17.76 | 14.15 | 77.17 | 0.92 | 11 | 332.64 | 61.82 | 17.25 | 1 | 103.57 | 41260.35 | 206.36 | 1350.03 | 46.53 | 38.89 | 3243.07 | 0.84 | 0.9 | 3.42 | 0.21 | 1 | 10
66 | 150 | CONCLUIDO | 5.6565 | 17.68 | 14.13 | 84.76 | 0.94 | 10 | 333.24 | 61.82 | 17.5 | 0 | 103.92 | 41333.46 | 206.24 | 1350.07 | 45.85 | 38.89 | 2906.27 | 0.85 | 0.9 | 3.42 | 0.19 | 1 | 10
0 | 10 | CONCLUIDO | 5.0048 | 19.98 | 16.82 | 7.42 | 0.64 | 136 | 26.11 | 12.1 | 1 | 0 | 3.01 | 3454.41 | 49.23 | 1351.26 | 124.42 | 38.89 | 41563.56 | 0.31 | 0.76 | 3.79 | 2.88 | 1 | 10
0 | 45 | CONCLUIDO | 5.0185 | 19.93 | 15.92 | 9.75 | 0.18 | 98 | 98.71 | 39.72 | 1 | 96 | 12.99 | 12407.75 | 134.66 | 1350.34 | 101.66 | 38.89 | 30373.92 | 0.38 | 0.8 | 3.56 | 1.98 | 1 | 10
1 | 45 | CONCLUIDO | 5.2836 | 18.93 | 15.42 | 12.5 | 0.22 | 74 | 99.02 | 39.72 | 1.25 | 72 | 13.05 | 12446.14 | 127.11 | 1350.22 | 86.19 | 38.89 | 22758.12 | 0.45 | 0.83 | 3.51 | 1.48 | 1 | 10
2 | 45 | CONCLUIDO | 5.4598 | 18.32 | 15.12 | 15.37 | 0.27 | 59 | 99.33 | 39.72 | 1.5 | 57 | 13.11 | 12484.55 | 121.39 | 1350.2 | 76.71 | 38.89 | 18092.8 | 0.51 | 0.85 | 3.49 | 1.17 | 1 | 10
3 | 45 | CONCLUIDO | 5.587 | 17.9 | 14.9 | 18.25 | 0.31 | 49 | 99.64 | 39.72 | 1.75 | 47 | 13.18 | 12522.99 | 116.37 | 1350.22 | 70.09 | 38.89 | 14830.08 | 0.55 | 0.86 | 3.48 | 0.96 | 1 | 10
4 | 45 | CONCLUIDO | 5.6856 | 17.59 | 14.76 | 21.6 | 0.35 | 41 | 99.95 | 39.72 | 2 | 39 | 13.24 | 12561.45 | 111.68 | 1350.08 | 65.89 | 38.89 | 12772.5 | 0.59 | 0.87 | 3.46 | 0.82 | 1 | 10
5 | 45 | CONCLUIDO | 5.7573 | 17.37 | 14.64 | 24.4 | 0.39 | 36 | 100.27 | 39.72 | 2.25 | 32 | 13.3 | 12599.94 | 107.29 | 1350.02 | 62.12 | 38.89 | 10913.79 | 0.63 | 0.87 | 3.45 | 0.7 | 1 | 10
6 | 45 | CONCLUIDO | 5.8022 | 17.23 | 14.59 | 27.35 | 0.44 | 32 | 100.58 | 39.72 | 2.5 | 9 | 13.36 | 12638.45 | 104.08 | 1350.23 | 59.76 | 38.89 | 9753.26 | 0.65 | 0.88 | 3.47 | 0.65 | 1 | 10
7 | 45 | CONCLUIDO | 5.7943 | 17.26 | 14.61 | 27.4 | 0.48 | 32 | 100.89 | 39.72 | 2.75 | 3 | 13.42 | 12676.98 | 104.06 | 1350.12 | 60.14 | 38.89 | 9940.31 | 0.65 | 0.87 | 3.48 | 0.67 | 1 | 10
8 | 45 | CONCLUIDO | 5.8088 | 17.22 | 14.59 | 28.24 | 0.52 | 31 | 101.2 | 39.72 | 3 | 0 | 13.49 | 12715.54 | 103.65 | 1350.23 | 59.28 | 38.89 | 9518.25 | 0.66 | 0.88 | 3.48 | 0.65 | 1 | 10
0 | 105 | CONCLUIDO | 3.6211 | 27.62 | 17.67 | 5.83 | 0.09 | 182 | 204 | 55.27 | 1 | 180 | 42.72 | 25393.6 | 251.96 | 1350.69 | 156.6 | 38.89 | 57423.8 | 0.25 | 0.72 | 3.69 | 3.72 | 1 | 10
1 | 105 | CONCLUIDO | 4.0281 | 24.83 | 16.7 | 7.32 | 0.11 | 137 | 204.39 | 55.27 | 1.25 | 135 | 42.87 | 25442.42 | 236.85 | 1350.65 | 126.49 | 38.89 | 42593.8 | 0.31 | 0.77 | 3.61 | 2.76 | 1 | 10
2 | 105 | CONCLUIDO | 4.3133 | 23.18 | 16.16 | 8.81 | 0.13 | 110 | 204.79 | 55.27 | 1.5 | 108 | 43.02 | 25491.3 | 227.8 | 1350.34 | 109.06 | 38.89 | 34011.28 | 0.36 | 0.79 | 3.58 | 2.22 | 1 | 10
3 | 105 | CONCLUIDO | 4.5277 | 22.09 | 15.79 | 10.3 | 0.15 | 92 | 205.18 | 55.27 | 1.75 | 90 | 43.16 | 25540.22 | 221.27 | 1350.39 | 97.78 | 38.89 | 28463.78 | 0.4 | 0.81 | 3.55 | 1.85 | 1 | 10
4 | 105 | CONCLUIDO | 4.6902 | 21.32 | 15.55 | 11.81 | 0.17 | 79 | 205.58 | 55.27 | 2 | 77 | 43.31 | 25589.2 | 216.61 | 1350.28 | 89.87 | 38.89 | 24570.59 | 0.43 | 0.82 | 3.54 | 1.61 | 1 | 10
5 | 105 | CONCLUIDO | 4.8361 | 20.68 | 15.31 | 13.32 | 0.19 | 69 | 205.98 | 55.27 | 2.25 | 67 | 43.46 | 25638.22 | 211.88 | 1350.16 | 82.91 | 38.89 | 21139.74 | 0.47 | 0.83 | 3.51 | 1.37 | 1 | 10
6 | 105 | CONCLUIDO | 4.9566 | 20.18 | 15.14 | 14.89 | 0.22 | 61 | 206.38 | 55.27 | 2.5 | 59 | 43.6 | 25687.3 | 208.15 | 1350.06 | 77.83 | 38.89 | 18642.77 | 0.5 | 0.84 | 3.48 | 1.2 | 1 | 10
7 | 105 | CONCLUIDO | 5.0495 | 19.8 | 15.01 | 16.37 | 0.24 | 55 | 206.78 | 55.27 | 2.75 | 53 | 43.75 | 25736.42 | 205.11 | 1350.24 | 73.74 | 38.89 | 16628.34 | 0.53 | 0.85 | 3.47 | 1.07 | 1 | 10
8 | 105 | CONCLUIDO | 5.1211 | 19.53 | 14.93 | 17.92 | 0.26 | 50 | 207.17 | 55.27 | 3 | 48 | 43.9 | 25785.6 | 202.72 | 1350.19 | 71.46 | 38.89 | 15510.43 | 0.54 | 0.86 | 3.47 | 0.99 | 1 | 10
9 | 105 | CONCLUIDO | 5.2061 | 19.21 | 14.82 | 19.76 | 0.28 | 45 | 207.57 | 55.27 | 3.25 | 43 | 44.05 | 25834.83 | 199.65 | 1350.18 | 67.77 | 38.89 | 13693.43 | 0.57 | 0.86 | 3.46 | 0.88 | 1 | 10
10 | 105 | CONCLUIDO | 5.2491 | 19.05 | 14.78 | 21.12 | 0.3 | 42 | 207.97 | 55.27 | 3.5 | 40 | 44.2 | 25884.1 | 198.17 | 1350.1 | 66.31 | 38.89 | 12978.76 | 0.59 | 0.86 | 3.47 | 0.84 | 1 | 10
11 | 105 | CONCLUIDO | 5.3007 | 18.87 | 14.72 | 22.64 | 0.32 | 39 | 208.37 | 55.27 | 3.75 | 37 | 44.35 | 25933.43 | 195.94 | 1350.35 | 64.81 | 38.89 | 12239.97 | 0.6 | 0.87 | 3.45 | 0.78 | 1 | 10
12 | 105 | CONCLUIDO | 5.3592 | 18.66 | 14.63 | 24.39 | 0.34 | 36 | 208.77 | 55.27 | 4 | 34 | 44.5 | 25982.82 | 193.42 | 1350.19 | 62.02 | 38.89 | 10861.89 | 0.63 | 0.87 | 3.45 | 0.7 | 1 | 10
13 | 105 | CONCLUIDO | 5.3906 | 18.55 | 14.61 | 25.78 | 0.36 | 34 | 209.17 | 55.27 | 4.25 | 32 | 44.65 | 26032.25 | 191.18 | 1350.11 | 61.21 | 38.89 | 10468.03 | 0.64 | 0.87 | 3.45 | 0.67 | 1 | 10
14 | 105 | CONCLUIDO | 5.4262 | 18.43 | 14.57 | 27.31 | 0.38 | 32 | 209.58 | 55.27 | 4.5 | 30 | 44.8 | 26081.73 | 189.4 | 1350.01 | 59.85 | 38.89 | 9795.71 | 0.65 | 0.88 | 3.45 | 0.63 | 1 | 10
15 | 105 | CONCLUIDO | 5.4633 | 18.3 | 14.52 | 29.05 | 0.4 | 30 | 209.98 | 55.27 | 4.75 | 28 | 44.95 | 26131.27 | 187.62 | 1350.16 | 58.3 | 38.89 | 9030.41 | 0.67 | 0.88 | 3.45 | 0.58 | 1 | 10
16 | 105 | CONCLUIDO | 5.4995 | 18.18 | 14.48 | 31.04 | 0.42 | 28 | 210.38 | 55.27 | 5 | 26 | 45.11 | 26180.86 | 186.03 | 1350.06 | 57.35 | 38.89 | 8565.38 | 0.68 | 0.88 | 3.44 | 0.54 | 1 | 10
17 | 105 | CONCLUIDO | 5.5411 | 18.05 | 14.43 | 33.29 | 0.44 | 26 | 210.78 | 55.27 | 5.25 | 24 | 45.26 | 26230.5 | 183.04 | 1350.01 | 55.35 | 38.89 | 7577.1 | 0.7 | 0.89 | 3.44 | 0.49 | 1 | 10
18 | 105 | CONCLUIDO | 5.5589 | 17.99 | 14.41 | 34.59 | 0.46 | 25 | 211.18 | 55.27 | 5.5 | 23 | 45.41 | 26280.2 | 181.31 | 1350.13 | 55.01 | 38.89 | 7414.28 | 0.71 | 0.89 | 3.43 | 0.47 | 1 | 10
19 | 105 | CONCLUIDO | 5.575 | 17.94 | 14.4 | 36 | 0.48 | 24 | 211.59 | 55.27 | 5.75 | 22 | 45.57 | 26329.94 | 180.03 | 1350.09 | 54.78 | 38.89 | 7302.58 | 0.71 | 0.89 | 3.43 | 0.46 | 1 | 10
20 | 105 | CONCLUIDO | 5.5941 | 17.88 | 14.38 | 37.51 | 0.5 | 23 | 211.99 | 55.27 | 6 | 21 | 45.72 | 26379.74 | 178.09 | 1350.02 | 54.23 | 38.89 | 7030.63 | 0.72 | 0.89 | 3.42 | 0.44 | 1 | 10
21 | 105 | CONCLUIDO | 5.6132 | 17.82 | 14.36 | 39.16 | 0.52 | 22 | 212.4 | 55.27 | 6.25 | 20 | 45.87 | 26429.59 | 176.17 | 1350 | 53.41 | 38.89 | 6628.25 | 0.73 | 0.89 | 3.43 | 0.42 | 1 | 10
22 | 105 | CONCLUIDO | 5.6311 | 17.76 | 14.34 | 40.98 | 0.54 | 21 | 212.8 | 55.27 | 6.5 | 19 | 46.03 | 26479.5 | 174.91 | 1350.14 | 52.83 | 38.89 | 6340.6 | 0.74 | 0.89 | 3.43 | 0.4 | 1 | 10
23 | 105 | CONCLUIDO | 5.6512 | 17.7 | 14.32 | 42.96 | 0.56 | 20 | 213.21 | 55.27 | 6.75 | 18 | 46.18 | 26529.46 | 173.02 | 1350.03 | 52.18 | 38.89 | 6023.4 | 0.75 | 0.89 | 3.43 | 0.38 | 1 | 10
24 | 105 | CONCLUIDO | 5.677 | 17.61 | 14.28 | 45.09 | 0.58 | 19 | 213.61 | 55.27 | 7 | 17 | 46.34 | 26579.47 | 169.96 | 1350.01 | 50.94 | 38.89 | 5408.78 | 0.76 | 0.89 | 3.42 | 0.34 | 1 | 10
25 | 105 | CONCLUIDO | 5.6893 | 17.58 | 14.28 | 47.61 | 0.6 | 18 | 214.02 | 55.27 | 7.25 | 16 | 46.49 | 26629.54 | 169.03 | 1350.13 | 50.98 | 38.89 | 5432.06 | 0.76 | 0.89 | 3.42 | 0.34 | 1 | 10
26 | 105 | CONCLUIDO | 5.7107 | 17.51 | 14.26 | 50.32 | 0.62 | 17 | 214.42 | 55.27 | 7.5 | 15 | 46.65 | 26679.66 | 166.39 | 1350.03 | 50.33 | 38.89 | 5113.63 | 0.77 | 0.9 | 3.42 | 0.32 | 1 | 10
27 | 105 | CONCLUIDO | 5.7123 | 17.51 | 14.25 | 50.3 | 0.64 | 17 | 214.83 | 55.27 | 7.75 | 15 | 46.81 | 26729.83 | 165.3 | 1350.02 | 50.1 | 38.89 | 4998.09 | 0.78 | 0.9 | 3.42 | 0.31 | 1 | 10
28 | 105 | CONCLUIDO | 5.7293 | 17.45 | 14.24 | 53.4 | 0.66 | 16 | 215.24 | 55.27 | 8 | 14 | 46.97 | 26780.06 | 162.94 | 1350.01 | 49.85 | 38.89 | 4878.9 | 0.78 | 0.9 | 3.41 | 0.3 | 1 | 10
29 | 105 | CONCLUIDO | 5.7467 | 17.4 | 14.23 | 56.91 | 0.68 | 15 | 215.65 | 55.27 | 8.25 | 11 | 47.12 | 26830.34 | 160.24 | 1350.12 | 49.22 | 38.89 | 4567.71 | 0.79 | 0.9 | 3.42 | 0.29 | 1 | 10
30 | 105 | CONCLUIDO | 5.7514 | 17.39 | 14.21 | 56.86 | 0.7 | 15 | 216.05 | 55.27 | 8.5 | 9 | 47.28 | 26880.68 | 160.52 | 1349.97 | 48.59 | 38.89 | 4251.52 | 0.8 | 0.9 | 3.42 | 0.28 | 1 | 10
31 | 105 | CONCLUIDO | 5.745 | 17.41 | 14.23 | 56.93 | 0.72 | 15 | 216.46 | 55.27 | 8.75 | 5 | 47.44 | 26931.07 | 158.5 | 1350.1 | 49.13 | 38.89 | 4524.25 | 0.79 | 0.9 | 3.43 | 0.29 | 1 | 10
32 | 105 | CONCLUIDO | 5.7664 | 17.34 | 14.21 | 60.9 | 0.74 | 14 | 216.87 | 55.27 | 9 | 2 | 47.6 | 26981.51 | 157.63 | 1350.16 | 48.35 | 38.89 | 4139.65 | 0.8 | 0.9 | 3.43 | 0.27 | 1 | 10
33 | 105 | CONCLUIDO | 5.7642 | 17.35 | 14.22 | 60.92 | 0.76 | 14 | 217.28 | 55.27 | 9.25 | 1 | 47.76 | 27032.02 | 157.79 | 1350.14 | 48.63 | 38.89 | 4277.11 | 0.8 | 0.9 | 3.43 | 0.28 | 1 | 10
34 | 105 | CONCLUIDO | 5.764 | 17.35 | 14.22 | 60.93 | 0.78 | 14 | 217.69 | 55.27 | 9.5 | 1 | 47.92 | 27082.57 | 158.19 | 1350.08 | 48.61 | 38.89 | 4266.27 | 0.8 | 0.9 | 3.43 | 0.28 | 1 | 10
35 | 105 | CONCLUIDO | 5.7618 | 17.36 | 14.22 | 60.96 | 0.79 | 14 | 218.1 | 55.27 | 9.75 | 0 | 48.08 | 27133.18 | 158.4 | 1350.07 | 48.71 | 38.89 | 4318.29 | 0.8 | 0.9 | 3.43 | 0.28 | 1 | 10
0 | 60 | CONCLUIDO | 4.6354 | 21.57 | 16.37 | 8.19 | 0.14 | 120 | 124.63 | 45 | 1 | 118 | 18.64 | 15605.44 | 165.77 | 1350.31 | 116.18 | 38.89 | 37521.23 | 0.33 | 0.78 | 3.59 | 2.43 | 1 | 10
1 | 60 | CONCLUIDO | 4.9448 | 20.22 | 15.77 | 10.39 | 0.18 | 91 | 124.96 | 45 | 1.25 | 89 | 18.71 | 15645.96 | 157.28 | 1350.21 | 97.23 | 38.89 | 28190.54 | 0.4 | 0.81 | 3.54 | 1.83 | 1 | 10
2 | 60 | CONCLUIDO | 5.1452 | 19.44 | 15.41 | 12.5 | 0.21 | 74 | 125.29 | 45 | 1.5 | 72 | 18.79 | 15686.51 | 151.38 | 1350.16 | 86.28 | 38.89 | 22802.67 | 0.45 | 0.83 | 3.51 | 1.47 | 1 | 10
3 | 60 | CONCLUIDO | 5.3097 | 18.83 | 15.14 | 14.89 | 0.25 | 61 | 125.62 | 45 | 1.75 | 59 | 18.87 | 15727.09 | 146.2 | 1350.08 | 77.72 | 38.89 | 18584.99 | 0.5 | 0.84 | 3.49 | 1.2 | 1 | 10
4 | 60 | CONCLUIDO | 5.4245 | 18.43 | 14.97 | 17.28 | 0.28 | 52 | 125.95 | 45 | 2 | 50 | 18.95 | 15767.7 | 142.07 | 1350.13 | 72.37 | 38.89 | 15958.48 | 0.54 | 0.85 | 3.48 | 1.03 | 1 | 10
5 | 60 | CONCLUIDO | 5.523 | 18.11 | 14.82 | 19.77 | 0.31 | 45 | 126.28 | 45 | 2.25 | 43 | 19.03 | 15808.34 | 137.97 | 1350.1 | 67.78 | 38.89 | 13697 | 0.57 | 0.86 | 3.47 | 0.88 | 1 | 10
6 | 60 | CONCLUIDO | 5.5893 | 17.89 | 14.74 | 22.11 | 0.35 | 40 | 126.61 | 45 | 2.5 | 38 | 19.11 | 15849 | 134.71 | 1350.15 | 64.97 | 38.89 | 12317.79 | 0.6 | 0.87 | 3.46 | 0.8 | 1 | 10
7 | 60 | CONCLUIDO | 5.6554 | 17.68 | 14.63 | 24.38 | 0.38 | 36 | 126.94 | 45 | 2.75 | 34 | 19.19 | 15889.69 | 131.04 | 1350.14 | 62.05 | 38.89 | 10878.67 | 0.63 | 0.87 | 3.44 | 0.69 | 1 | 10
8 | 60 | CONCLUIDO | 5.7087 | 17.52 | 14.57 | 27.31 | 0.42 | 32 | 127.27 | 45 | 3 | 30 | 19.27 | 15930.42 | 127.78 | 1350.08 | 59.97 | 38.89 | 9855.31 | 0.65 | 0.88 | 3.44 | 0.63 | 1 | 10
9 | 60 | CONCLUIDO | 5.7587 | 17.36 | 14.49 | 29.98 | 0.45 | 29 | 127.6 | 45 | 3.25 | 27 | 19.35 | 15971.17 | 123.53 | 1350.03 | 57.55 | 38.89 | 8664.02 | 0.68 | 0.88 | 3.44 | 0.55 | 1 | 10
10 | 60 | CONCLUIDO | 5.7998 | 17.24 | 14.45 | 33.34 | 0.48 | 26 | 127.93 | 45 | 3.5 | 22 | 19.43 | 16011.95 | 120.68 | 1350 | 55.82 | 38.89 | 7813.76 | 0.7 | 0.88 | 3.44 | 0.51 | 1 | 10
11 | 60 | CONCLUIDO | 5.8074 | 17.22 | 14.45 | 34.68 | 0.52 | 25 | 128.26 | 45 | 3.75 | 8 | 19.51 | 16052.76 | 118.64 | 1350.16 | 55.72 | 38.89 | 7765.81 | 0.7 | 0.88 | 3.45 | 0.51 | 1 | 10
12 | 60 | CONCLUIDO | 5.8187 | 17.19 | 14.44 | 36.1 | 0.55 | 24 | 128.59 | 45 | 4 | 1 | 19.59 | 16093.6 | 117.87 | 1350.41 | 54.94 | 38.89 | 7383.1 | 0.71 | 0.88 | 3.46 | 0.5 | 1 | 10
13 | 60 | CONCLUIDO | 5.8191 | 17.18 | 14.44 | 36.1 | 0.58 | 24 | 128.92 | 45 | 4.25 | 0 | 19.68 | 16134.46 | 118.15 | 1350.33 | 54.95 | 38.89 | 7385.75 | 0.71 | 0.88 | 3.46 | 0.5 | 1 | 10
0 | 135 | CONCLUIDO | 3.0401 | 32.89 | 18.61 | 4.94 | 0.07 | 226 | 263.32 | 59.89 | 1 | 224 | 67.43 | 32710.1 | 313.44 | 1351.35 | 185.85 | 38.89 | 71825 | 0.21 | 0.69 | 3.77 | 4.67 | 1 | 10
1 | 135 | CONCLUIDO | 3.4817 | 28.72 | 17.38 | 6.21 | 0.08 | 168 | 263.79 | 59.89 | 1.25 | 166 | 67.65 | 32767.75 | 291.58 | 1351.03 | 147.16 | 38.89 | 52773.51 | 0.26 | 0.74 | 3.67 | 3.43 | 1 | 10
2 | 135 | CONCLUIDO | 3.8042 | 26.29 | 16.66 | 7.46 | 0.1 | 134 | 264.25 | 59.89 | 1.5 | 132 | 67.87 | 32825.49 | 278.58 | 1350.44 | 124.87 | 38.89 | 41798.41 | 0.31 | 0.77 | 3.62 | 2.72 | 1 | 10
3 | 135 | CONCLUIDO | 4.0443 | 24.73 | 16.21 | 8.68 | 0.12 | 112 | 264.72 | 59.89 | 1.75 | 110 | 68.09 | 32883.31 | 270.16 | 1350.5 | 111.06 | 38.89 | 35003.27 | 0.35 | 0.79 | 3.58 | 2.27 | 1 | 10
4 | 135 | CONCLUIDO | 4.2384 | 23.59 | 15.89 | 9.93 | 0.13 | 96 | 265.19 | 59.89 | 2 | 94 | 68.31 | 32941.21 | 263.82 | 1350.43 | 100.85 | 38.89 | 29976.87 | 0.39 | 0.8 | 3.55 | 1.95 | 1 | 10
5 | 135 | CONCLUIDO | 4.4007 | 22.72 | 15.62 | 11.16 | 0.15 | 84 | 265.66 | 59.89 | 2.25 | 82 | 68.53 | 32999.19 | 258.49 | 1350.5 | 92.42 | 38.89 | 25819.9 | 0.42 | 0.82 | 3.54 | 1.68 | 1 | 10
6 | 135 | CONCLUIDO | 4.5447 | 22 | 15.41 | 12.49 | 0.17 | 74 | 266.13 | 59.89 | 2.5 | 72 | 68.75 | 33057.26 | 253.97 | 1350.45 | 86.07 | 38.89 | 22698.19 | 0.45 | 0.83 | 3.51 | 1.47 | 1 | 10
7 | 135 | CONCLUIDO | 4.6505 | 21.5 | 15.26 | 13.67 | 0.18 | 67 | 266.6 | 59.89 | 2.75 | 65 | 68.97 | 33115.41 | 250.55 | 1350.21 | 81.83 | 38.89 | 20610.31 | 0.48 | 0.84 | 3.49 | 1.32 | 1 | 10
8 | 135 | CONCLUIDO | 4.7591 | 21.01 | 15.13 | 15.13 | 0.2 | 60 | 267.08 | 59.89 | 3 | 58 | 69.19 | 33173.65 | 247.29 | 1350.07 | 77.25 | 38.89 | 18359.05 | 0.5 | 0.84 | 3.49 | 1.19 | 1 | 10
9 | 135 | CONCLUIDO | 4.8359 | 20.68 | 15.04 | 16.41 | 0.22 | 55 | 267.55 | 59.89 | 3.25 | 53 | 69.41 | 33231.97 | 245.2 | 1350.19 | 74.7 | 38.89 | 17105.15 | 0.52 | 0.85 | 3.49 | 1.1 | 1 | 10
10 | 135 | CONCLUIDO | 4.9064 | 20.38 | 14.95 | 17.59 | 0.23 | 51 | 268.02 | 59.89 | 3.5 | 49 | 69.64 | 33290.38 | 242.63 | 1350.26 | 71.64 | 38.89 | 15597.05 | 0.54 | 0.85 | 3.48 | 1.01 | 1 | 10
11 | 135 | CONCLUIDO | 4.9753 | 20.1 | 14.87 | 18.98 | 0.25 | 47 | 268.5 | 59.89 | 3.75 | 45 | 69.86 | 33348.87 | 240.53 | 1350.16 | 69.47 | 38.89 | 14530.67 | 0.56 | 0.86 | 3.47 | 0.93 | 1 | 10
12 | 135 | CONCLUIDO | 5.0284 | 19.89 | 14.81 | 20.19 | 0.26 | 44 | 268.97 | 59.89 | 4 | 42 | 70.09 | 33407.45 | 238.71 | 1350.25 | 67.4 | 38.89 | 13509.92 | 0.58 | 0.86 | 3.46 | 0.87 | 1 | 10
13 | 135 | CONCLUIDO | 5.0806 | 19.68 | 14.76 | 21.6 | 0.28 | 41 | 269.45 | 59.89 | 4.25 | 39 | 70.31 | 33466.11 | 236.79 | 1350.1 | 65.83 | 38.89 | 12740.44 | 0.59 | 0.87 | 3.46 | 0.82 | 1 | 10
14 | 135 | CONCLUIDO | 5.1199 | 19.53 | 14.71 | 22.63 | 0.3 | 39 | 269.92 | 59.89 | 4.5 | 37 | 70.54 | 33524.86 | 235.08 | 1350.12 | 64.73 | 38.89 | 12204.06 | 0.6 | 0.87 | 3.44 | 0.77 | 1 | 10
15 | 135 | CONCLUIDO | 5.1634 | 19.37 | 14.64 | 23.75 | 0.31 | 37 | 270.4 | 59.89 | 4.75 | 35 | 70.76 | 33583.7 | 233.14 | 1350.1 | 62.14 | 38.89 | 10919.12 | 0.63 | 0.87 | 3.45 | 0.7 | 1 | 10
16 | 135 | CONCLUIDO | 5.1932 | 19.26 | 14.63 | 25.09 | 0.33 | 35 | 270.88 | 59.89 | 5 | 33 | 70.99 | 33642.62 | 231.95 | 1350.12 | 61.94 | 38.89 | 10825.85 | 0.63 | 0.87 | 3.45 | 0.69 | 1 | 10
17 | 135 | CONCLUIDO | 5.2358 | 19.1 | 14.58 | 26.51 | 0.34 | 33 | 271.36 | 59.89 | 5.25 | 31 | 71.22 | 33701.64 | 229.82 | 1350.08 | 60.31 | 38.89 | 10024.5 | 0.64 | 0.88 | 3.44 | 0.64 | 1 | 10
18 | 135 | CONCLUIDO | 5.2781 | 18.95 | 14.53 | 28.11 | 0.36 | 31 | 271.84 | 59.89 | 5.5 | 29 | 71.45 | 33760.74 | 228.36 | 1349.99 | 58.74 | 38.89 | 9245.45 | 0.66 | 0.88 | 3.44 | 0.59 | 1 | 10
19 | 135 | CONCLUIDO | 5.2952 | 18.89 | 14.52 | 29.03 | 0.38 | 30 | 272.32 | 59.89 | 5.75 | 28 | 71.68 | 33820.05 | 227.18 | 1350.13 | 58.23 | 38.89 | 8996.77 | 0.67 | 0.88 | 3.44 | 0.58 | 1 | 10
20 | 135 | CONCLUIDO | 5.336 | 18.74 | 14.47 | 31.01 | 0.39 | 28 | 272.8 | 59.89 | 6 | 26 | 71.91 | 33879.33 | 225.62 | 1350.14 | 57.08 | 38.89 | 8433.09 | 0.68 | 0.88 | 3.43 | 0.53 | 1 | 10
21 | 135 | CONCLUIDO | 5.3524 | 18.68 | 14.46 | 32.14 | 0.41 | 27 | 273.28 | 59.89 | 6.25 | 25 | 72.14 | 33938.7 | 224.58 | 1350.04 | 56.7 | 38.89 | 8245.31 | 0.69 | 0.88 | 3.44 | 0.53 | 1 | 10
22 | 135 | CONCLUIDO | 5.3742 | 18.61 | 14.44 | 33.32 | 0.42 | 26 | 273.76 | 59.89 | 6.5 | 24 | 72.37 | 33998.16 | 223.29 | 1350.09 | 55.92 | 38.89 | 7859.91 | 0.7 | 0.88 | 3.43 | 0.5 | 1 | 10
23 | 135 | CONCLUIDO | 5.3963 | 18.53 | 14.41 | 34.59 | 0.44 | 25 | 274.24 | 59.89 | 6.75 | 23 | 72.61 | 34057.71 | 221.14 | 1350.07 | 55.08 | 38.89 | 7445.21 | 0.71 | 0.89 | 3.43 | 0.48 | 1 | 10
24 | 135 | CONCLUIDO | 5.416 | 18.46 | 14.4 | 35.99 | 0.45 | 24 | 274.73 | 59.89 | 7 | 22 | 72.84 | 34117.35 | 220.36 | 1350.07 | 54.54 | 38.89 | 7182.03 | 0.71 | 0.89 | 3.43 | 0.46 | 1 | 10
25 | 135 | CONCLUIDO | 5.4368 | 18.39 | 14.38 | 37.51 | 0.47 | 23 | 275.21 | 59.89 | 7.25 | 21 | 73.08 | 34177.09 | 218.87 | 1350.09 | 53.92 | 38.89 | 6875.72 | 0.72 | 0.89 | 3.43 | 0.44 | 1 | 10
26 | 135 | CONCLUIDO | 5.4576 | 18.32 | 14.36 | 39.16 | 0.48 | 22 | 275.7 | 59.89 | 7.5 | 20 | 73.31 | 34236.91 | 217.44 | 1349.97 | 53.5 | 38.89 | 6673.51 | 0.73 | 0.89 | 3.42 | 0.42 | 1 | 10
27 | 135 | CONCLUIDO | 5.4755 | 18.26 | 14.35 | 41 | 0.5 | 21 | 276.18 | 59.89 | 7.75 | 19 | 73.55 | 34296.82 | 216.08 | 1350.06 | 53.1 | 38.89 | 6477.62 | 0.73 | 0.89 | 3.43 | 0.41 | 1 | 10
28 | 135 | CONCLUIDO | 5.4782 | 18.25 | 14.34 | 40.97 | 0.51 | 21 | 276.67 | 59.89 | 8 | 19 | 73.78 | 34356.83 | 215.56 | 1350.03 | 52.76 | 38.89 | 6308.8 | 0.74 | 0.89 | 3.43 | 0.4 | 1 | 10
29 | 135 | CONCLUIDO | 5.5021 | 18.18 | 14.31 | 42.93 | 0.53 | 20 | 277.16 | 59.89 | 8.25 | 18 | 74.02 | 34416.93 | 213.69 | 1350.01 | 52.08 | 38.89 | 5971.81 | 0.75 | 0.89 | 3.42 | 0.37 | 1 | 10
30 | 135 | CONCLUIDO | 5.5216 | 18.11 | 14.3 | 45.15 | 0.55 | 19 | 277.65 | 59.89 | 8.5 | 17 | 74.26 | 34477.13 | 212.66 | 1349.98 | 51.49 | 38.89 | 5681.13 | 0.76 | 0.89 | 3.42 | 0.36 | 1 | 10
31 | 135 | CONCLUIDO | 5.5236 | 18.1 | 14.29 | 45.13 | 0.56 | 19 | 278.13 | 59.89 | 8.75 | 17 | 74.5 | 34537.41 | 211.45 | 1350.01 | 51.28 | 38.89 | 5578.79 | 0.76 | 0.89 | 3.42 | 0.35 | 1 | 10
32 | 135 | CONCLUIDO | 5.5429 | 18.04 | 14.28 | 47.59 | 0.58 | 18 | 278.62 | 59.89 | 9 | 16 | 74.74 | 34597.8 | 210.23 | 1349.99 | 50.9 | 38.89 | 5394.47 | 0.76 | 0.89 | 3.42 | 0.34 | 1 | 10
33 | 135 | CONCLUIDO | 5.5409 | 18.05 | 14.28 | 47.61 | 0.59 | 18 | 279.11 | 59.89 | 9.25 | 16 | 74.98 | 34658.27 | 207.79 | 1350.05 | 50.95 | 38.89 | 5417.64 | 0.76 | 0.89 | 3.42 | 0.35 | 1 | 10
34 | 135 | CONCLUIDO | 5.5639 | 17.97 | 14.26 | 50.33 | 0.6 | 17 | 279.61 | 59.89 | 9.5 | 15 | 75.22 | 34718.84 | 207.7 | 1350.01 | 50.24 | 38.89 | 5066.48 | 0.77 | 0.9 | 3.42 | 0.32 | 1 | 10
35 | 135 | CONCLUIDO | 5.5659 | 17.97 | 14.25 | 50.31 | 0.62 | 17 | 280.1 | 59.89 | 9.75 | 15 | 75.46 | 34779.51 | 206.4 | 1349.98 | 50.22 | 38.89 | 5059.14 | 0.77 | 0.9 | 3.42 | 0.32 | 1 | 10
36 | 135 | CONCLUIDO | 5.5862 | 17.9 | 14.24 | 53.4 | 0.63 | 16 | 280.59 | 59.89 | 10 | 14 | 75.7 | 34840.27 | 205.36 | 1350.03 | 49.73 | 38.89 | 4816.18 | 0.78 | 0.9 | 3.42 | 0.3 | 1 | 10
37 | 135 | CONCLUIDO | 5.5817 | 17.92 | 14.25 | 53.45 | 0.65 | 16 | 281.08 | 59.89 | 10.25 | 14 | 75.95 | 34901.13 | 203.56 | 1349.99 | 50.02 | 38.89 | 4960.19 | 0.78 | 0.9 | 3.42 | 0.32 | 1 | 10
38 | 135 | CONCLUIDO | 5.6069 | 17.84 | 14.22 | 56.9 | 0.66 | 15 | 281.58 | 59.89 | 10.5 | 13 | 76.19 | 34962.08 | 202.24 | 1350.11 | 49.15 | 38.89 | 4530.67 | 0.79 | 0.9 | 3.42 | 0.28 | 1 | 10
39 | 135 | CONCLUIDO | 5.6104 | 17.82 | 14.21 | 56.85 | 0.68 | 15 | 282.07 | 59.89 | 10.75 | 13 | 76.44 | 35023.13 | 202.26 | 1349.99 | 48.82 | 38.89 | 4369.08 | 0.8 | 0.9 | 3.42 | 0.27 | 1 | 10
40 | 135 | CONCLUIDO | 5.6308 | 17.76 | 14.2 | 60.85 | 0.69 | 14 | 282.57 | 59.89 | 11 | 12 | 76.68 | 35084.28 | 199.36 | 1350 | 48.39 | 38.89 | 4158.65 | 0.8 | 0.9 | 3.42 | 0.26 | 1 | 10
41 | 135 | CONCLUIDO | 5.6318 | 17.76 | 14.2 | 60.84 | 0.71 | 14 | 283.06 | 59.89 | 11.25 | 12 | 76.93 | 35145.53 | 199.05 | 1350.03 | 48.33 | 38.89 | 4125.03 | 0.8 | 0.9 | 3.42 | 0.26 | 1 | 10
42 | 135 | CONCLUIDO | 5.6324 | 17.75 | 14.19 | 60.83 | 0.72 | 14 | 283.56 | 59.89 | 11.5 | 12 | 77.18 | 35206.88 | 198.2 | 1350.02 | 48.37 | 38.89 | 4144.98 | 0.8 | 0.9 | 3.41 | 0.25 | 1 | 10
43 | 135 | CONCLUIDO | 5.6526 | 17.69 | 14.18 | 65.45 | 0.74 | 13 | 284.06 | 59.89 | 11.75 | 11 | 77.42 | 35268.32 | 195.57 | 1350.11 | 47.9 | 38.89 | 3917.53 | 0.81 | 0.9 | 3.41 | 0.24 | 1 | 10
44 | 135 | CONCLUIDO | 5.655 | 17.68 | 14.17 | 65.41 | 0.75 | 13 | 284.56 | 59.89 | 12 | 11 | 77.67 | 35329.87 | 194.35 | 1349.99 | 47.68 | 38.89 | 3805.92 | 0.82 | 0.9 | 3.41 | 0.23 | 1 | 10
45 | 135 | CONCLUIDO | 5.653 | 17.69 | 14.18 | 65.44 | 0.77 | 13 | 285.06 | 59.89 | 12.25 | 11 | 77.92 | 35391.51 | 193.81 | 1349.97 | 47.65 | 38.89 | 3790.12 | 0.82 | 0.9 | 3.42 | 0.24 | 1 | 10
46 | 135 | CONCLUIDO | 5.6772 | 17.61 | 14.15 | 70.77 | 0.78 | 12 | 285.56 | 59.89 | 12.5 | 9 | 78.17 | 35453.26 | 191.8 | 1349.98 | 47.08 | 38.89 | 3511.48 | 0.83 | 0.9 | 3.41 | 0.22 | 1 | 10
47 | 135 | CONCLUIDO | 5.6716 | 17.63 | 14.17 | 70.86 | 0.79 | 12 | 286.06 | 59.89 | 12.75 | 8 | 78.42 | 35515.1 | 191.47 | 1350.06 | 47.36 | 38.89 | 3653.67 | 0.82 | 0.9 | 3.42 | 0.23 | 1 | 10
48 | 135 | CONCLUIDO | 5.6749 | 17.62 | 14.16 | 70.81 | 0.81 | 12 | 286.56 | 59.89 | 13 | 9 | 78.68 | 35577.18 | 188.91 | 1350.11 | 47.17 | 38.89 | 3555.74 | 0.82 | 0.9 | 3.42 | 0.22 | 1 | 10
49 | 135 | CONCLUIDO | 5.6726 | 17.63 | 14.17 | 70.84 | 0.82 | 12 | 287.07 | 59.89 | 13.25 | 4 | 78.93 | 35639.23 | 188.25 | 1350.05 | 47.29 | 38.89 | 3615.71 | 0.82 | 0.9 | 3.42 | 0.23 | 1 | 10
50 | 135 | CONCLUIDO | 5.6736 | 17.63 | 14.17 | 70.83 | 0.84 | 12 | 287.57 | 59.89 | 13.5 | 3 | 79.18 | 35701.38 | 187.8 | 1350 | 47.17 | 38.89 | 3558.66 | 0.82 | 0.9 | 3.42 | 0.23 | 1 | 10
51 | 135 | CONCLUIDO | 5.6706 | 17.63 | 14.18 | 70.88 | 0.85 | 12 | 288.08 | 59.89 | 13.75 | 1 | 79.44 | 35763.64 | 186.77 | 1350.06 | 47.42 | 38.89 | 3680.18 | 0.82 | 0.9 | 3.42 | 0.24 | 1 | 10
52 | 135 | CONCLUIDO | 5.6927 | 17.57 | 14.16 | 77.22 | 0.86 | 11 | 288.58 | 59.89 | 14 | 0 | 79.69 | 35826 | 186.7 | 1350.01 | 46.75 | 38.89 | 3354.23 | 0.83 | 0.9 | 3.42 | 0.22 | 1 | 10
0 | 80 | CONCLUIDO | 4.1574 | 24.05 | 16.96 | 6.88 | 0.11 | 148 | 159.12 | 50.28 | 1 | 146 | 27.84 | 19859.16 | 204.35 | 1350.46 | 134.35 | 38.89 | 46468.5 | 0.29 | 0.75 | 3.64 | 3.02 | 1 | 10
1 | 80 | CONCLUIDO | 4.5199 | 22.12 | 16.19 | 8.67 | 0.14 | 112 | 159.48 | 50.28 | 1.25 | 110 | 27.95 | 19902.91 | 193.34 | 1350.4 | 111.23 | 38.89 | 35086.18 | 0.35 | 0.79 | 3.55 | 2.25 | 1 | 10
2 | 80 | CONCLUIDO | 4.768 | 20.97 | 15.75 | 10.5 | 0.17 | 90 | 159.83 | 50.28 | 1.5 | 88 | 28.05 | 19946.71 | 186.31 | 1350.19 | 96.66 | 38.89 | 27911.95 | 0.4 | 0.81 | 3.54 | 1.81 | 1 | 10
3 | 80 | CONCLUIDO | 4.9581 | 20.17 | 15.43 | 12.34 | 0.19 | 75 | 160.19 | 50.28 | 1.75 | 73 | 28.16 | 19990.53 | 180.72 | 1350.41 | 86.66 | 38.89 | 22987.4 | 0.45 | 0.83 | 3.51 | 1.49 | 1 | 10
4 | 80 | CONCLUIDO | 5.0909 | 19.64 | 15.22 | 14.05 | 0.22 | 65 | 160.54 | 50.28 | 2 | 63 | 28.26 | 20034.4 | 176.5 | 1350.17 | 80.4 | 38.89 | 19908.8 | 0.48 | 0.84 | 3.49 | 1.28 | 1 | 10
5 | 80 | CONCLUIDO | 5.2112 | 19.19 | 15.06 | 16.14 | 0.25 | 56 | 160.9 | 50.28 | 2.25 | 54 | 28.37 | 20078.3 | 172.91 | 1350.21 | 75.13 | 38.89 | 17319.37 | 0.52 | 0.85 | 3.48 | 1.12 | 1 | 10
6 | 80 | CONCLUIDO | 5.2995 | 18.87 | 14.93 | 17.92 | 0.27 | 50 | 161.26 | 50.28 | 2.5 | 48 | 28.48 | 20122.23 | 169.46 | 1350.11 | 71.32 | 38.89 | 15440.64 | 0.55 | 0.86 | 3.48 | 0.99 | 1 | 10
7 | 80 | CONCLUIDO | 5.377 | 18.6 | 14.82 | 19.76 | 0.3 | 45 | 161.61 | 50.28 | 2.75 | 43 | 28.58 | 20166.2 | 166.23 | 1350.1 | 67.82 | 38.89 | 13717.97 | 0.57 | 0.86 | 3.47 | 0.88 | 1 | 10
8 | 80 | CONCLUIDO | 5.4553 | 18.33 | 14.72 | 22.08 | 0.33 | 40 | 161.97 | 50.28 | 3 | 38 | 28.69 | 20210.21 | 163.15 | 1350.15 | 64.65 | 38.89 | 12158.56 | 0.6 | 0.87 | 3.46 | 0.78 | 1 | 10
9 | 80 | CONCLUIDO | 5.5055 | 18.16 | 14.65 | 23.75 | 0.35 | 37 | 162.33 | 50.28 | 3.25 | 35 | 28.8 | 20254.26 | 160.6 | 1350.14 | 62.19 | 38.89 | 10943.54 | 0.63 | 0.87 | 3.45 | 0.71 | 1 | 10
10 | 80 | CONCLUIDO | 5.5443 | 18.04 | 14.62 | 25.79 | 0.38 | 34 | 162.68 | 50.28 | 3.5 | 32 | 28.9 | 20298.34 | 157.77 | 1350.16 | 61.2 | 38.89 | 10463.29 | 0.64 | 0.87 | 3.45 | 0.68 | 1 | 10
11 | 80 | CONCLUIDO | 5.6006 | 17.86 | 14.53 | 28.13 | 0.41 | 31 | 163.04 | 50.28 | 3.75 | 29 | 29.01 | 20342.46 | 155.56 | 1349.99 | 58.78 | 38.89 | 9267.53 | 0.66 | 0.88 | 3.44 | 0.59 | 1 | 10
12 | 80 | CONCLUIDO | 5.6329 | 17.75 | 14.49 | 29.99 | 0.43 | 29 | 163.4 | 50.28 | 4 | 27 | 29.12 | 20386.62 | 152.79 | 1349.98 | 57.35 | 38.89 | 8560.77 | 0.68 | 0.88 | 3.44 | 0.56 | 1 | 10
13 | 80 | CONCLUIDO | 5.6668 | 17.65 | 14.45 | 32.12 | 0.46 | 27 | 163.76 | 50.28 | 4.25 | 25 | 29.23 | 20430.81 | 150.21 | 1349.98 | 56.28 | 38.89 | 8039.13 | 0.69 | 0.88 | 3.44 | 0.51 | 1 | 10
14 | 80 | CONCLUIDO | 5.6959 | 17.56 | 14.43 | 34.62 | 0.49 | 25 | 164.12 | 50.28 | 4.5 | 23 | 29.34 | 20475.04 | 147.35 | 1350.01 | 55.39 | 38.89 | 7604.21 | 0.7 | 0.89 | 3.44 | 0.49 | 1 | 10
15 | 80 | CONCLUIDO | 5.7351 | 17.44 | 14.37 | 37.49 | 0.51 | 23 | 164.48 | 50.28 | 4.75 | 21 | 29.45 | 20519.3 | 144.99 | 1350.09 | 53.73 | 38.89 | 6781.28 | 0.72 | 0.89 | 3.43 | 0.43 | 1 | 10
16 | 80 | CONCLUIDO | 5.7527 | 17.38 | 14.35 | 39.14 | 0.54 | 22 | 164.83 | 50.28 | 5 | 20 | 29.55 | 20563.61 | 142.78 | 1350.01 | 53.08 | 38.89 | 6462.72 | 0.73 | 0.89 | 3.43 | 0.41 | 1 | 10
17 | 80 | CONCLUIDO | 5.7816 | 17.3 | 14.33 | 42.98 | 0.56 | 20 | 165.19 | 50.28 | 5.25 | 18 | 29.66 | 20607.95 | 139.36 | 1350.02 | 52.28 | 38.89 | 6071.24 | 0.74 | 0.89 | 3.43 | 0.39 | 1 | 10
18 | 80 | CONCLUIDO | 5.8031 | 17.23 | 14.3 | 45.14 | 0.59 | 19 | 165.55 | 50.28 | 5.5 | 14 | 29.77 | 20652.33 | 137.59 | 1350.1 | 51.19 | 38.89 | 5534.48 | 0.76 | 0.89 | 3.43 | 0.36 | 1 | 10
19 | 80 | CONCLUIDO | 5.7982 | 17.25 | 14.31 | 45.19 | 0.61 | 19 | 165.91 | 50.28 | 5.75 | 5 | 29.88 | 20696.74 | 136.25 | 1350.04 | 51.48 | 38.89 | 5677.53 | 0.76 | 0.89 | 3.44 | 0.37 | 1 | 10
20 | 80 | CONCLUIDO | 5.8135 | 17.2 | 14.3 | 47.66 | 0.64 | 18 | 166.27 | 50.28 | 6 | 2 | 29.99 | 20741.2 | 135.87 | 1350 | 50.91 | 38.89 | 5397.03 | 0.76 | 0.89 | 3.44 | 0.36 | 1 | 10
21 | 80 | CONCLUIDO | 5.8119 | 17.21 | 14.3 | 47.67 | 0.66 | 18 | 166.64 | 50.28 | 6.25 | 0 | 30.11 | 20785.69 | 136.24 | 1350.07 | 50.95 | 38.89 | 5414.75 | 0.76 | 0.89 | 3.44 | 0.36 | 1 | 10
0 | 115 | CONCLUIDO | 3.4203 | 29.24 | 17.97 | 5.5 | 0.08 | 196 | 222.93 | 56.94 | 1 | 194 | 49.99 | 27728.69 | 271.74 | 1350.93 | 165.68 | 38.89 | 61891.31 | 0.23 | 0.71 | 3.72 | 4.03 | 1 | 10
1 | 115 | CONCLUIDO | 3.8398 | 26.04 | 16.93 | 6.91 | 0.1 | 147 | 223.35 | 56.94 | 1.25 | 145 | 50.15 | 27780.03 | 254.66 | 1350.48 | 133.42 | 38.89 | 46006.67 | 0.29 | 0.75 | 3.63 | 2.99 | 1 | 10
2 | 115 | CONCLUIDO | 4.1404 | 24.15 | 16.31 | 8.29 | 0.12 | 118 | 223.76 | 56.94 | 1.5 | 116 | 50.32 | 27831.42 | 244.18 | 1350.41 | 114.23 | 38.89 | 36558.21 | 0.34 | 0.78 | 3.58 | 2.37 | 1 | 10
3 | 115 | CONCLUIDO | 4.3732 | 22.87 | 15.9 | 9.74 | 0.14 | 98 | 224.18 | 56.94 | 1.75 | 96 | 50.49 | 27882.87 | 236.92 | 1350.44 | 101.71 | 38.89 | 30398.07 | 0.38 | 0.8 | 3.54 | 1.96 | 1 | 10
4 | 115 | CONCLUIDO | 4.5505 | 21.98 | 15.63 | 11.16 | 0.16 | 84 | 224.6 | 56.94 | 2 | 82 | 50.65 | 27934.37 | 231.64 | 1350.1 | 92.76 | 38.89 | 25994.57 | 0.42 | 0.82 | 3.53 | 1.69 | 1 | 10
5 | 115 | CONCLUIDO | 4.6908 | 21.32 | 15.41 | 12.49 | 0.18 | 74 | 225.01 | 56.94 | 2.25 | 72 | 50.82 | 27985.94 | 227.23 | 1350.21 | 86.28 | 38.89 | 22803.67 | 0.45 | 0.83 | 3.51 | 1.47 | 1 | 10
6 | 115 | CONCLUIDO | 4.8195 | 20.75 | 15.24 | 14.06 | 0.2 | 65 | 225.43 | 56.94 | 2.5 | 63 | 50.99 | 28037.57 | 223.65 | 1350.18 | 80.62 | 38.89 | 20019 | 0.48 | 0.84 | 3.5 | 1.3 | 1 | 10
7 | 115 | CONCLUIDO | 4.9092 | 20.37 | 15.12 | 15.38 | 0.22 | 59 | 225.85 | 56.94 | 2.75 | 57 | 51.16 | 28089.25 | 220.41 | 1350.37 | 76.89 | 38.89 | 18183.26 | 0.51 | 0.85 | 3.49 | 1.18 | 1 | 10
8 | 115 | CONCLUIDO | 5.0086 | 19.97 | 14.98 | 16.96 | 0.24 | 53 | 226.27 | 56.94 | 3 | 51 | 51.33 | 28140.99 | 217.41 | 1350.15 | 72.66 | 38.89 | 16099.17 | 0.54 | 0.85 | 3.48 | 1.04 | 1 | 10
9 | 115 | CONCLUIDO | 5.0744 | 19.71 | 14.9 | 18.24 | 0.25 | 49 | 226.69 | 56.94 | 3.25 | 47 | 51.5 | 28192.8 | 214.65 | 1350.11 | 70.15 | 38.89 | 14861.62 | 0.55 | 0.86 | 3.47 | 0.96 | 1 | 10
10 | 115 | CONCLUIDO | 5.1385 | 19.46 | 14.83 | 19.77 | 0.27 | 45 | 227.11 | 56.94 | 3.5 | 43 | 51.67 | 28244.66 | 212.56 | 1350.36 | 67.57 | 38.89 | 13590.11 | 0.58 | 0.86 | 3.47 | 0.89 | 1 | 10
11 | 115 | CONCLUIDO | 5.1866 | 19.28 | 14.78 | 21.11 | 0.29 | 42 | 227.53 | 56.94 | 3.75 | 40 | 51.84 | 28296.58 | 210.83 | 1350.13 | 66.5 | 38.89 | 13074.52 | 0.58 | 0.86 | 3.46 | 0.84 | 1 | 10
12 | 115 | CONCLUIDO | 5.2375 | 19.09 | 14.72 | 22.65 | 0.31 | 39 | 227.95 | 56.94 | 4 | 37 | 52.01 | 28348.56 | 208.99 | 1350.24 | 64.83 | 38.89 | 12253.36 | 0.6 | 0.87 | 3.45 | 0.78 | 1 | 10
13 | 115 | CONCLUIDO | 5.2999 | 18.87 | 14.63 | 24.38 | 0.33 | 36 | 228.38 | 56.94 | 4.25 | 34 | 52.18 | 28400.61 | 206.21 | 1350.08 | 61.68 | 38.89 | 10691.89 | 0.63 | 0.87 | 3.45 | 0.69 | 1 | 10
14 | 115 | CONCLUIDO | 5.3336 | 18.75 | 14.6 | 25.76 | 0.35 | 34 | 228.8 | 56.94 | 4.5 | 32 | 52.36 | 28452.71 | 204.34 | 1350 | 60.41 | 38.89 | 10066.57 | 0.64 | 0.88 | 3.46 | 0.66 | 1 | 10
15 | 115 | CONCLUIDO | 5.3657 | 18.64 | 14.57 | 27.32 | 0.37 | 32 | 229.22 | 56.94 | 4.75 | 30 | 52.53 | 28504.87 | 203.04 | 1350.01 | 60.11 | 38.89 | 9929.55 | 0.65 | 0.88 | 3.44 | 0.63 | 1 | 10
16 | 115 | CONCLUIDO | 5.4067 | 18.5 | 14.52 | 29.04 | 0.39 | 30 | 229.65 | 56.94 | 5 | 28 | 52.7 | 28557.1 | 201.3 | 1349.97 | 58.08 | 38.89 | 8923.16 | 0.67 | 0.88 | 3.45 | 0.58 | 1 | 10
17 | 115 | CONCLUIDO | 5.425 | 18.43 | 14.5 | 30 | 0.41 | 29 | 230.07 | 56.94 | 5.25 | 27 | 52.88 | 28609.38 | 199.46 | 1350.18 | 57.75 | 38.89 | 8763.92 | 0.67 | 0.88 | 3.44 | 0.56 | 1 | 10
18 | 115 | CONCLUIDO | 5.4612 | 18.31 | 14.46 | 32.14 | 0.42 | 27 | 230.49 | 56.94 | 5.5 | 25 | 53.05 | 28661.73 | 197.91 | 1350.08 | 56.65 | 38.89 | 8221.29 | 0.69 | 0.88 | 3.44 | 0.53 | 1 | 10
19 | 115 | CONCLUIDO | 5.4825 | 18.24 | 14.44 | 33.32 | 0.44 | 26 | 230.92 | 56.94 | 5.75 | 24 | 53.23 | 28714.14 | 196.43 | 1350.03 | 55.85 | 38.89 | 7826.09 | 0.7 | 0.89 | 3.43 | 0.5 | 1 | 10
20 | 115 | CONCLUIDO | 5.4999 | 18.18 | 14.42 | 34.62 | 0.46 | 25 | 231.34 | 56.94 | 6 | 23 | 53.4 | 28766.61 | 194.26 | 1350.02 | 55.34 | 38.89 | 7579.23 | 0.7 | 0.89 | 3.44 | 0.49 | 1 | 10
21 | 115 | CONCLUIDO | 5.5166 | 18.13 | 14.41 | 36.03 | 0.48 | 24 | 231.77 | 56.94 | 6.25 | 22 | 53.58 | 28819.14 | 193.38 | 1350.15 | 54.91 | 38.89 | 7369.34 | 0.71 | 0.89 | 3.44 | 0.47 | 1 | 10
22 | 115 | CONCLUIDO | 5.5562 | 18 | 14.37 | 39.19 | 0.5 | 22 | 232.2 | 56.94 | 6.5 | 20 | 53.75 | 28871.74 | 190.85 | 1349.98 | 53.75 | 38.89 | 6797.57 | 0.72 | 0.89 | 3.43 | 0.43 | 1 | 10
23 | 115 | CONCLUIDO | 5.5553 | 18 | 14.37 | 39.2 | 0.52 | 22 | 232.62 | 56.94 | 6.75 | 20 | 53.93 | 28924.39 | 189.5 | 1350.03 | 53.86 | 38.89 | 6852.07 | 0.72 | 0.89 | 3.43 | 0.44 | 1 | 10
24 | 115 | CONCLUIDO | 5.58 | 17.92 | 14.34 | 40.97 | 0.53 | 21 | 233.05 | 56.94 | 7 | 19 | 54.11 | 28977.11 | 188.28 | 1350.01 | 52.82 | 38.89 | 6336.37 | 0.74 | 0.89 | 3.43 | 0.4 | 1 | 10
25 | 115 | CONCLUIDO | 5.5986 | 17.86 | 14.32 | 42.97 | 0.55 | 20 | 233.48 | 56.94 | 7.25 | 18 | 54.29 | 29029.89 | 186.62 | 1350.07 | 52.24 | 38.89 | 6053.85 | 0.74 | 0.89 | 3.43 | 0.38 | 1 | 10
26 | 115 | CONCLUIDO | 5.6225 | 17.79 | 14.29 | 45.13 | 0.57 | 19 | 233.91 | 56.94 | 7.5 | 17 | 54.46 | 29082.74 | 184.52 | 1350.03 | 51.15 | 38.89 | 5510.78 | 0.76 | 0.89 | 3.43 | 0.35 | 1 | 10
27 | 115 | CONCLUIDO | 5.6411 | 17.73 | 14.28 | 47.59 | 0.59 | 18 | 234.34 | 56.94 | 7.75 | 16 | 54.64 | 29135.65 | 183.41 | 1350.03 | 50.84 | 38.89 | 5359.67 | 0.76 | 0.9 | 3.42 | 0.34 | 1 | 10
28 | 115 | CONCLUIDO | 5.6413 | 17.73 | 14.28 | 47.59 | 0.61 | 18 | 234.77 | 56.94 | 8 | 16 | 54.82 | 29188.62 | 179.82 | 1350.03 | 50.88 | 38.89 | 5380.99 | 0.76 | 0.9 | 3.42 | 0.34 | 1 | 10
29 | 115 | CONCLUIDO | 5.661 | 17.66 | 14.26 | 50.32 | 0.62 | 17 | 235.2 | 56.94 | 8.25 | 15 | 55 | 29241.66 | 179.69 | 1350.09 | 50.14 | 38.89 | 5017.56 | 0.78 | 0.9 | 3.42 | 0.32 | 1 | 10
30 | 115 | CONCLUIDO | 5.6808 | 17.6 | 14.24 | 53.4 | 0.64 | 16 | 235.63 | 56.94 | 8.5 | 14 | 55.18 | 29294.76 | 177.64 | 1350.01 | 49.48 | 38.89 | 4691.29 | 0.79 | 0.9 | 3.42 | 0.3 | 1 | 10
31 | 115 | CONCLUIDO | 5.6763 | 17.62 | 14.25 | 53.45 | 0.66 | 16 | 236.06 | 56.94 | 8.75 | 14 | 55.36 | 29347.92 | 176.5 | 1350.1 | 50.16 | 38.89 | 5034.16 | 0.78 | 0.9 | 3.42 | 0.32 | 1 | 10
32 | 115 | CONCLUIDO | 5.7013 | 17.54 | 14.22 | 56.88 | 0.68 | 15 | 236.49 | 56.94 | 9 | 13 | 55.55 | 29401.15 | 173.98 | 1349.98 | 49.16 | 38.89 | 4538.64 | 0.79 | 0.9 | 3.42 | 0.28 | 1 | 10
33 | 115 | CONCLUIDO | 5.7024 | 17.54 | 14.22 | 56.87 | 0.69 | 15 | 236.92 | 56.94 | 9.25 | 13 | 55.73 | 29454.44 | 173.77 | 1349.97 | 49.02 | 38.89 | 4468.5 | 0.79 | 0.9 | 3.42 | 0.28 | 1 | 10
34 | 115 | CONCLUIDO | 5.72 | 17.48 | 14.21 | 60.89 | 0.71 | 14 | 237.35 | 56.94 | 9.5 | 12 | 55.91 | 29507.8 | 171.07 | 1350.02 | 48.7 | 38.89 | 4309.96 | 0.8 | 0.9 | 3.42 | 0.27 | 1 | 10
35 | 115 | CONCLUIDO | 5.7267 | 17.46 | 14.19 | 60.8 | 0.73 | 14 | 237.79 | 56.94 | 9.75 | 11 | 56.09 | 29561.22 | 169.59 | 1349.98 | 48 | 38.89 | 3962.04 | 0.81 | 0.9 | 3.42 | 0.25 | 1 | 10
36 | 115 | CONCLUIDO | 5.7201 | 17.48 | 14.21 | 60.89 | 0.75 | 14 | 238.22 | 56.94 | 10 | 9 | 56.28 | 29614.71 | 168.81 | 1350.07 | 48.59 | 38.89 | 4257.19 | 0.8 | 0.9 | 3.42 | 0.27 | 1 | 10
37 | 115 | CONCLUIDO | 5.7409 | 17.42 | 14.19 | 65.48 | 0.76 | 13 | 238.66 | 56.94 | 10.25 | 2 | 56.46 | 29668.27 | 167.17 | 1350.03 | 47.81 | 38.89 | 3869.97 | 0.81 | 0.9 | 3.42 | 0.25 | 1 | 10
38 | 115 | CONCLUIDO | 5.7437 | 17.41 | 14.18 | 65.44 | 0.78 | 13 | 239.09 | 56.94 | 10.5 | 2 | 56.65 | 29721.89 | 166.85 | 1350.03 | 47.51 | 38.89 | 3720.53 | 0.82 | 0.9 | 3.42 | 0.24 | 1 | 10
39 | 115 | CONCLUIDO | 5.7406 | 17.42 | 14.19 | 65.48 | 0.8 | 13 | 239.53 | 56.94 | 10.75 | 0 | 56.83 | 29775.57 | 167.11 | 1350.15 | 47.59 | 38.89 | 3761.39 | 0.82 | 0.9 | 3.43 | 0.25 | 1 | 10
0 | 35 | CONCLUIDO | 5.3016 | 18.86 | 15.58 | 11.54 | 0.22 | 81 | 80.84 | 35.1 | 1 | 79 | 9.74 | 10204.21 | 110.93 | 1350.43 | 91.17 | 38.89 | 25210.66 | 0.43 | 0.82 | 3.53 | 1.63 | 1 | 10
1 | 35 | CONCLUIDO | 5.5257 | 18.1 | 15.15 | 14.91 | 0.27 | 61 | 81.14 | 35.1 | 1.25 | 59 | 9.79 | 10241.25 | 103.63 | 1350.23 | 78.26 | 38.89 | 18858.53 | 0.5 | 0.84 | 3.49 | 1.21 | 1 | 10
2 | 35 | CONCLUIDO | 5.6739 | 17.62 | 14.91 | 18.63 | 0.32 | 48 | 81.44 | 35.1 | 1.5 | 45 | 9.84 | 10278.32 | 97.5 | 1350.2 | 70.33 | 38.89 | 14957.09 | 0.55 | 0.86 | 3.47 | 0.97 | 1 | 10
3 | 35 | CONCLUIDO | 5.7519 | 17.39 | 14.79 | 21.64 | 0.38 | 41 | 81.74 | 35.1 | 1.75 | 16 | 9.89 | 10315.41 | 93.52 | 1349.97 | 65.62 | 38.89 | 12638.08 | 0.59 | 0.86 | 3.5 | 0.85 | 1 | 10
4 | 35 | CONCLUIDO | 5.7617 | 17.36 | 14.78 | 22.16 | 0.43 | 40 | 82.04 | 35.1 | 2 | 1 | 9.94 | 10352.53 | 93.05 | 1350.3 | 64.74 | 38.89 | 12202.1 | 0.6 | 0.86 | 3.51 | 0.84 | 1 | 10
5 | 35 | CONCLUIDO | 5.7597 | 17.36 | 14.78 | 22.17 | 0.48 | 40 | 82.34 | 35.1 | 2.25 | 0 | 9.99 | 10389.66 | 93.32 | 1350.37 | 64.78 | 38.89 | 12221.02 | 0.6 | 0.86 | 3.51 | 0.84 | 1 | 10
0 | 50 | CONCLUIDO | 4.8948 | 20.43 | 16.06 | 9.18 | 0.16 | 105 | 107.41 | 41.65 | 1 | 103 | 14.77 | 13481.73 | 145.18 | 1350.4 | 106.06 | 38.89 | 32537.78 | 0.37 | 0.8 | 3.57 | 2.12 | 1 | 10
1 | 50 | CONCLUIDO | 5.1682 | 19.35 | 15.54 | 11.65 | 0.2 | 80 | 107.73 | 41.65 | 1.25 | 78 | 14.83 | 13520.81 | 137.58 | 1350.51 | 89.96 | 38.89 | 24609.87 | 0.43 | 0.82 | 3.52 | 1.59 | 1 | 10
2 | 50 | CONCLUIDO | 5.3587 | 18.66 | 15.2 | 14.25 | 0.24 | 64 | 108.05 | 41.65 | 1.5 | 62 | 14.9 | 13559.91 | 131.81 | 1350.41 | 79.65 | 38.89 | 19537.63 | 0.49 | 0.84 | 3.49 | 1.26 | 1 | 10
3 | 50 | CONCLUIDO | 5.4984 | 18.19 | 14.97 | 16.95 | 0.28 | 53 | 108.37 | 41.65 | 1.75 | 51 | 14.97 | 13599.17 | 126.84 | 1350.14 | 72.51 | 38.89 | 16024.19 | 0.54 | 0.85 | 3.48 | 1.03 | 1 | 10
4 | 50 | CONCLUIDO | 5.6 | 17.86 | 14.82 | 19.76 | 0.32 | 45 | 108.68 | 41.65 | 2 | 43 | 15.03 | 13638.32 | 122.16 | 1350.12 | 67.76 | 38.89 | 13689.32 | 0.57 | 0.86 | 3.46 | 0.88 | 1 | 10
5 | 50 | CONCLUIDO | 5.6778 | 17.61 | 14.71 | 22.63 | 0.36 | 39 | 109 | 41.65 | 2.25 | 37 | 15.1 | 13677.51 | 118.16 | 1350 | 64.43 | 38.89 | 12052.11 | 0.6 | 0.87 | 3.46 | 0.77 | 1 | 10
6 | 50 | CONCLUIDO | 5.7499 | 17.39 | 14.6 | 25.76 | 0.4 | 34 | 109.32 | 41.65 | 2.5 | 31 | 15.17 | 13716.72 | 113.33 | 1350.05 | 60.65 | 38.89 | 10189.58 | 0.64 | 0.88 | 3.45 | 0.66 | 1 | 10
7 | 50 | CONCLUIDO | 5.8038 | 17.23 | 14.53 | 29.05 | 0.44 | 30 | 109.64 | 41.65 | 2.75 | 20 | 15.24 | 13755.95 | 110.41 | 1350.19 | 58.13 | 38.89 | 8944.76 | 0.67 | 0.88 | 3.46 | 0.59 | 1 | 10
8 | 50 | CONCLUIDO | 5.8109 | 17.21 | 14.53 | 30.06 | 0.48 | 29 | 109.96 | 41.65 | 3 | 5 | 15.31 | 13795.21 | 109.07 | 1350.18 | 57.81 | 38.89 | 8793.31 | 0.67 | 0.88 | 3.47 | 0.59 | 1 | 10
9 | 50 | CONCLUIDO | 5.8229 | 17.17 | 14.52 | 31.1 | 0.52 | 28 | 110.27 | 41.65 | 3.25 | 0 | 15.37 | 13834.5 | 108.69 | 1350.19 | 57.09 | 38.89 | 8439.01 | 0.68 | 0.88 | 3.47 | 0.58 | 1 | 10
0 | 25 | CONCLUIDO | 5.6107 | 17.82 | 15.18 | 14.93 | 0.28 | 61 | 61.76 | 28.92 | 1 | 45 | 6.84 | 7851.41 | 82.25 | 1350.27 | 77.95 | 38.89 | 18703.68 | 0.5 | 0.84 | 3.52 | 1.24 | 1 | 10
1 | 25 | CONCLUIDO | 5.6525 | 17.69 | 15.12 | 16.2 | 0.35 | 56 | 62.05 | 28.92 | 1.25 | 5 | 6.88 | 7887.12 | 80.57 | 1350.18 | 75.1 | 38.89 | 17303.78 | 0.52 | 0.85 | 3.55 | 1.18 | 1 | 10
2 | 25 | CONCLUIDO | 5.6614 | 17.66 | 15.1 | 16.48 | 0.42 | 55 | 62.34 | 28.92 | 1.5 | 0 | 6.92 | 7922.85 | 80.85 | 1350.55 | 74.35 | 38.89 | 16930.91 | 0.52 | 0.85 | 3.55 | 1.16 | 1 | 10
0 | 85 | CONCLUIDO | 4.0564 | 24.65 | 17.06 | 6.65 | 0.11 | 154 | 167.88 | 51.39 | 1 | 152 | 30.49 | 20939.59 | 213.35 | 1350.66 | 137.8 | 38.89 | 48159.87 | 0.28 | 0.75 | 3.63 | 3.12 | 1 | 10
1 | 85 | CONCLUIDO | 4.4174 | 22.64 | 16.3 | 8.36 | 0.13 | 117 | 168.25 | 51.39 | 1.25 | 115 | 30.6 | 20984.25 | 202.21 | 1350.5 | 113.77 | 38.89 | 36334.07 | 0.34 | 0.78 | 3.58 | 2.36 | 1 | 10
2 | 85 | CONCLUIDO | 4.6743 | 21.39 | 15.84 | 10.11 | 0.16 | 94 | 168.61 | 51.39 | 1.5 | 92 | 30.71 | 21028.94 | 194.78 | 1350.26 | 99.25 | 38.89 | 29186.88 | 0.39 | 0.81 | 3.55 | 1.89 | 1 | 10
3 | 85 | CONCLUIDO | 4.8567 | 20.59 | 15.54 | 11.8 | 0.18 | 79 | 168.97 | 51.39 | 1.75 | 77 | 30.83 | 21073.68 | 189.39 | 1350.19 | 89.82 | 38.89 | 24547.05 | 0.43 | 0.82 | 3.54 | 1.6 | 1 | 10
4 | 85 | CONCLUIDO | 5.0187 | 19.93 | 15.28 | 13.69 | 0.21 | 67 | 169.33 | 51.39 | 2 | 65 | 30.94 | 21118.46 | 184.41 | 1350.44 | 81.98 | 38.89 | 20684.76 | 0.47 | 0.84 | 3.5 | 1.34 | 1 | 10
5 | 85 | CONCLUIDO | 5.1333 | 19.48 | 15.11 | 15.36 | 0.24 | 59 | 169.7 | 51.39 | 2.25 | 57 | 31.05 | 21163.27 | 180.6 | 1350.27 | 76.84 | 38.89 | 18157.92 | 0.51 | 0.85 | 3.48 | 1.17 | 1 | 10
6 | 85 | CONCLUIDO | 5.2349 | 19.1 | 14.97 | 17.27 | 0.26 | 52 | 170.06 | 51.39 | 2.5 | 50 | 31.17 | 21208.12 | 177.45 | 1350.2 | 72.27 | 38.89 | 15908.28 | 0.54 | 0.85 | 3.48 | 1.03 | 1 | 10
7 | 85 | CONCLUIDO | 5.3059 | 18.85 | 14.88 | 19 | 0.29 | 47 | 170.42 | 51.39 | 2.75 | 45 | 31.28 | 21253.01 | 174.78 | 1350.15 | 69.26 | 38.89 | 14425.87 | 0.56 | 0.86 | 3.48 | 0.94 | 1 | 10
8 | 85 | CONCLUIDO | 5.387 | 18.56 | 14.77 | 21.1 | 0.31 | 42 | 170.79 | 51.39 | 3 | 40 | 31.4 | 21297.94 | 171.39 | 1350.16 | 66.04 | 38.89 | 12844.61 | 0.59 | 0.87 | 3.46 | 0.83 | 1 | 10
9 | 85 | CONCLUIDO | 5.4313 | 18.41 | 14.72 | 22.64 | 0.34 | 39 | 171.15 | 51.39 | 3.25 | 37 | 31.51 | 21342.91 | 169.18 | 1350.18 | 64.57 | 38.89 | 12122.8 | 0.6 | 0.87 | 3.46 | 0.78 | 1 | 10
10 | 85 | CONCLUIDO | 5.5011 | 18.18 | 14.62 | 25.06 | 0.36 | 35 | 171.52 | 51.39 | 3.5 | 33 | 31.63 | 21387.92 | 166.36 | 1350.07 | 61.49 | 38.89 | 10603.82 | 0.63 | 0.87 | 3.45 | 0.68 | 1 | 10
11 | 85 | CONCLUIDO | 5.5329 | 18.07 | 14.58 | 26.51 | 0.39 | 33 | 171.88 | 51.39 | 3.75 | 31 | 31.74 | 21432.96 | 163.67 | 1350.17 | 60.27 | 38.89 | 10003.1 | 0.65 | 0.88 | 3.45 | 0.64 | 1 | 10
12 | 85 | CONCLUIDO | 5.5862 | 17.9 | 14.51 | 29.02 | 0.41 | 30 | 172.25 | 51.39 | 4 | 28 | 31.86 | 21478.05 | 161.73 | 1350.04 | 58.12 | 38.89 | 8944.06 | 0.67 | 0.88 | 3.44 | 0.57 | 1 | 10
13 | 85 | CONCLUIDO | 5.616 | 17.81 | 14.48 | 31.04 | 0.44 | 28 | 172.61 | 51.39 | 4.25 | 26 | 31.97 | 21523.17 | 159.38 | 1350 | 57.42 | 38.89 | 8604.08 | 0.68 | 0.88 | 3.44 | 0.55 | 1 | 10
14 | 85 | CONCLUIDO | 5.6563 | 17.68 | 14.43 | 33.29 | 0.46 | 26 | 172.98 | 51.39 | 4.5 | 24 | 32.09 | 21568.34 | 156.18 | 1350 | 55.34 | 38.89 | 7571.56 | 0.7 | 0.89 | 3.44 | 0.49 | 1 | 10
15 | 85 | CONCLUIDO | 5.6678 | 17.64 | 14.42 | 34.62 | 0.49 | 25 | 173.35 | 51.39 | 4.75 | 23 | 32.2 | 21613.54 | 154.05 | 1349.98 | 55.39 | 38.89 | 7603.94 | 0.7 | 0.89 | 3.43 | 0.49 | 1 | 10
16 | 85 | CONCLUIDO | 5.705 | 17.53 | 14.38 | 37.5 | 0.51 | 23 | 173.71 | 51.39 | 5 | 21 | 32.32 | 21658.78 | 151.52 | 1350.07 | 53.96 | 38.89 | 6899.09 | 0.72 | 0.89 | 3.43 | 0.44 | 1 | 10
17 | 85 | CONCLUIDO | 5.7255 | 17.47 | 14.35 | 39.13 | 0.53 | 22 | 174.08 | 51.39 | 5.25 | 20 | 32.44 | 21704.07 | 149.74 | 1350.04 | 53.18 | 38.89 | 6511.79 | 0.73 | 0.89 | 3.42 | 0.41 | 1 | 10
18 | 85 | CONCLUIDO | 5.736 | 17.43 | 14.35 | 41 | 0.56 | 21 | 174.45 | 51.39 | 5.5 | 19 | 32.56 | 21749.39 | 147.27 | 1349.97 | 52.99 | 38.89 | 6420.63 | 0.73 | 0.89 | 3.43 | 0.41 | 1 | 10
19 | 85 | CONCLUIDO | 5.7559 | 17.37 | 14.32 | 42.97 | 0.58 | 20 | 174.82 | 51.39 | 5.75 | 18 | 32.67 | 21794.75 | 145.08 | 1349.97 | 52.2 | 38.89 | 6033.1 | 0.74 | 0.89 | 3.43 | 0.39 | 1 | 10
20 | 85 | CONCLUIDO | 5.793 | 17.26 | 14.28 | 47.6 | 0.61 | 18 | 175.18 | 51.39 | 6 | 13 | 32.79 | 21840.16 | 142.36 | 1350 | 50.82 | 38.89 | 5353.03 | 0.77 | 0.89 | 3.43 | 0.34 | 1 | 10
21 | 85 | CONCLUIDO | 5.7895 | 17.27 | 14.29 | 47.63 | 0.63 | 18 | 175.55 | 51.39 | 6.25 | 5 | 32.91 | 21885.6 | 138.76 | 1350.16 | 50.9 | 38.89 | 5394.33 | 0.76 | 0.89 | 3.43 | 0.35 | 1 | 10
22 | 85 | CONCLUIDO | 5.8043 | 17.23 | 14.28 | 50.4 | 0.66 | 17 | 175.92 | 51.39 | 6.5 | 3 | 33.03 | 21931.08 | 139.18 | 1350 | 50.43 | 38.89 | 5160.67 | 0.77 | 0.89 | 3.44 | 0.34 | 1 | 10
23 | 85 | CONCLUIDO | 5.8033 | 17.23 | 14.28 | 50.41 | 0.68 | 17 | 176.29 | 51.39 | 6.75 | 0 | 33.15 | 21976.61 | 139.57 | 1350.07 | 50.47 | 38.89 | 5183.6 | 0.77 | 0.89 | 3.44 | 0.34 | 1 | 10
0 | 20 | CONCLUIDO | 5.556 | 18 | 15.41 | 13.4 | 0.34 | 69 | 51.33 | 24.83 | 1 | 0 | 5.51 | 6564.78 | 72.59 | 1350.73 | 83.3 | 38.89 | 21335.89 | 0.47 | 0.83 | 3.59 | 1.47 | 1 | 10
0 | 120 | CONCLUIDO | 3.3253 | 30.07 | 18.12 | 5.35 | 0.08 | 203 | 232.68 | 57.72 | 1 | 201 | 53.95 | 28931.02 | 281.62 | 1350.8 | 170.34 | 38.89 | 64188.93 | 0.23 | 0.71 | 3.73 | 4.17 | 1 | 10
1 | 120 | CONCLUIDO | 3.7482 | 26.68 | 17.05 | 6.73 | 0.1 | 152 | 233.1 | 57.72 | 1.25 | 150 | 54.13 | 28983.75 | 263.73 | 1350.53 | 137.14 | 38.89 | 47840.06 | 0.28 | 0.75 | 3.64 | 3.1 | 1 | 10
2 | 120 | CONCLUIDO | 4.0522 | 24.68 | 16.41 | 8.07 | 0.11 | 122 | 233.53 | 57.72 | 1.5 | 120 | 54.31 | 29036.54 | 252.9 | 1350.43 | 117.61 | 38.89 | 38228.03 | 0.33 | 0.78 | 3.58 | 2.47 | 1 | 10
3 | 120 | CONCLUIDO | 4.2833 | 23.35 | 15.99 | 9.41 | 0.13 | 102 | 233.96 | 57.72 | 1.75 | 100 | 54.49 | 29089.39 | 245.31 | 1350.52 | 104.15 | 38.89 | 31595.5 | 0.37 | 0.8 | 3.56 | 2.05 | 1 | 10
4 | 120 | CONCLUIDO | 4.4741 | 22.35 | 15.68 | 10.81 | 0.15 | 87 | 234.39 | 57.72 | 2 | 85 | 54.67 | 29142.31 | 239.38 | 1350.26 | 94.33 | 38.89 | 26761.49 | 0.41 | 0.82 | 3.54 | 1.74 | 1 | 10
5 | 120 | CONCLUIDO | 4.6271 | 21.61 | 15.44 | 12.19 | 0.17 | 76 | 234.82 | 57.72 | 2.25 | 74 | 54.85 | 29195.29 | 234.54 | 1350.57 | 87.08 | 38.89 | 23192.52 | 0.45 | 0.83 | 3.51 | 1.5 | 1 | 10
6 | 120 | CONCLUIDO | 4.7339 | 21.12 | 15.32 | 13.52 | 0.19 | 68 | 235.25 | 57.72 | 2.5 | 66 | 55.03 | 29248.33 | 231.52 | 1350.23 | 83.21 | 38.89 | 21296.36 | 0.47 | 0.83 | 3.51 | 1.38 | 1 | 10
7 | 120 | CONCLUIDO | 4.8414 | 20.66 | 15.17 | 14.92 | 0.21 | 61 | 235.68 | 57.72 | 2.75 | 59 | 55.21 | 29301.44 | 228.18 | 1350.1 | 78.32 | 38.89 | 18885.97 | 0.5 | 0.84 | 3.5 | 1.23 | 1 | 10
8 | 120 | CONCLUIDO | 4.9413 | 20.24 | 15.02 | 16.39 | 0.23 | 55 | 236.11 | 57.72 | 3 | 53 | 55.39 | 29354.61 | 225.03 | 1350.14 | 74.05 | 38.89 | 16779.82 | 0.53 | 0.85 | 3.48 | 1.08 | 1 | 10
9 | 120 | CONCLUIDO | 5.0204 | 19.92 | 14.93 | 17.92 | 0.24 | 50 | 236.54 | 57.72 | 3.25 | 48 | 55.57 | 29407.85 | 222.31 | 1350.17 | 70.84 | 38.89 | 15204.36 | 0.55 | 0.86 | 3.48 | 0.99 | 1 | 10
10 | 120 | CONCLUIDO | 5.0862 | 19.66 | 14.86 | 19.38 | 0.26 | 46 | 236.98 | 57.72 | 3.5 | 44 | 55.75 | 29461.15 | 220.07 | 1350.35 | 68.91 | 38.89 | 14255 | 0.56 | 0.86 | 3.47 | 0.92 | 1 | 10
11 | 120 | CONCLUIDO | 5.1422 | 19.45 | 14.78 | 20.62 | 0.28 | 43 | 237.41 | 57.72 | 3.75 | 41 | 55.93 | 29514.51 | 217.77 | 1350.13 | 66.61 | 38.89 | 13122.55 | 0.58 | 0.86 | 3.46 | 0.84 | 1 | 10
12 | 120 | CONCLUIDO | 5.1923 | 19.26 | 14.73 | 22.09 | 0.3 | 40 | 237.84 | 57.72 | 4 | 38 | 56.12 | 29567.95 | 216.06 | 1350.07 | 64.87 | 38.89 | 12267.82 | 0.6 | 0.87 | 3.46 | 0.79 | 1 | 10
13 | 120 | CONCLUIDO | 5.2457 | 19.06 | 14.67 | 23.79 | 0.32 | 37 | 238.28 | 57.72 | 4.25 | 35 | 56.3 | 29621.44 | 213.93 | 1350.19 | 62.92 | 38.89 | 11306.46 | 0.62 | 0.87 | 3.46 | 0.73 | 1 | 10
14 | 120 | CONCLUIDO | 5.2842 | 18.92 | 14.62 | 25.06 | 0.34 | 35 | 238.71 | 57.72 | 4.5 | 33 | 56.49 | 29675.01 | 212.4 | 1350.04 | 61.67 | 38.89 | 10693.57 | 0.63 | 0.87 | 3.45 | 0.68 | 1 | 10
15 | 120 | CONCLUIDO | 5.3186 | 18.8 | 14.59 | 26.53 | 0.35 | 33 | 239.14 | 57.72 | 4.75 | 31 | 56.67 | 29728.63 | 210.57 | 1350.03 | 60.79 | 38.89 | 10260.2 | 0.64 | 0.88 | 3.44 | 0.65 | 1 | 10
16 | 120 | CONCLUIDO | 5.3573 | 18.67 | 14.54 | 28.15 | 0.37 | 31 | 239.58 | 57.72 | 5 | 29 | 56.86 | 29782.33 | 208.65 | 1350.06 | 59.24 | 38.89 | 9499.2 | 0.66 | 0.88 | 3.44 | 0.61 | 1 | 10
17 | 120 | CONCLUIDO | 5.3766 | 18.6 | 14.52 | 29.05 | 0.39 | 30 | 240.02 | 57.72 | 5.25 | 28 | 57.04 | 29836.09 | 207.36 | 1349.97 | 58.34 | 38.89 | 9052.01 | 0.67 | 0.88 | 3.45 | 0.59 | 1 | 10
18 | 120 | CONCLUIDO | 5.4123 | 18.48 | 14.49 | 31.05 | 0.41 | 28 | 240.45 | 57.72 | 5.5 | 26 | 57.23 | 29890.04 | 206.01 | 1350.06 | 57.5 | 38.89 | 8644.37 | 0.68 | 0.88 | 3.44 | 0.55 | 1 | 10
19 | 120 | CONCLUIDO | 5.4359 | 18.4 | 14.46 | 32.13 | 0.42 | 27 | 240.89 | 57.72 | 5.75 | 25 | 57.42 | 29943.94 | 204.07 | 1350.09 | 56.4 | 38.89 | 8096.92 | 0.69 | 0.88 | 3.44 | 0.52 | 1 | 10
20 | 120 | CONCLUIDO | 5.4522 | 18.34 | 14.45 | 33.34 | 0.44 | 26 | 241.33 | 57.72 | 6 | 24 | 57.6 | 29997.9 | 202.53 | 1350.08 | 56.22 | 38.89 | 8011.99 | 0.69 | 0.88 | 3.43 | 0.51 | 1 | 10
21 | 120 | CONCLUIDO | 5.4912 | 18.21 | 14.41 | 36.02 | 0.46 | 24 | 241.77 | 57.72 | 6.25 | 22 | 57.79 | 30051.93 | 200.64 | 1350.08 | 54.85 | 38.89 | 7339.49 | 0.71 | 0.89 | 3.44 | 0.47 | 1 | 10
22 | 120 | CONCLUIDO | 5.5158 | 18.13 | 14.37 | 37.49 | 0.48 | 23 | 242.2 | 57.72 | 6.5 | 21 | 57.98 | 30106.03 | 198.98 | 1350.02 | 53.93 | 38.89 | 6880.12 | 0.72 | 0.89 | 3.43 | 0.43 | 1 | 10
23 | 120 | CONCLUIDO | 5.5303 | 18.08 | 14.37 | 39.19 | 0.49 | 22 | 242.64 | 57.72 | 6.75 | 20 | 58.17 | 30160.2 | 197.74 | 1350.15 | 53.77 | 38.89 | 6807.93 | 0.72 | 0.89 | 3.43 | 0.43 | 1 | 10
24 | 120 | CONCLUIDO | 5.5292 | 18.09 | 14.37 | 39.2 | 0.51 | 22 | 243.08 | 57.72 | 7 | 20 | 58.36 | 30214.44 | 196.38 | 1350.01 | 53.85 | 38.89 | 6845.16 | 0.72 | 0.89 | 3.43 | 0.44 | 1 | 10
25 | 120 | CONCLUIDO | 5.5513 | 18.01 | 14.35 | 41 | 0.53 | 21 | 243.52 | 57.72 | 7.25 | 19 | 58.55 | 30268.74 | 195.32 | 1350.14 | 52.89 | 38.89 | 6373.73 | 0.74 | 0.89 | 3.43 | 0.41 | 1 | 10
26 | 120 | CONCLUIDO | 5.5727 | 17.94 | 14.32 | 42.97 | 0.55 | 20 | 243.96 | 57.72 | 7.5 | 18 | 58.74 | 30323.11 | 193.39 | 1350.24 | 52.21 | 38.89 | 6035.51 | 0.74 | 0.89 | 3.43 | 0.39 | 1 | 10
27 | 120 | CONCLUIDO | 5.5991 | 17.86 | 14.29 | 45.11 | 0.56 | 19 | 244.41 | 57.72 | 7.75 | 17 | 58.93 | 30377.55 | 191.58 | 1349.98 | 50.94 | 38.89 | 5407.86 | 0.76 | 0.89 | 3.43 | 0.35 | 1 | 10
28 | 120 | CONCLUIDO | 5.6155 | 17.81 | 14.28 | 47.6 | 0.58 | 18 | 244.85 | 57.72 | 8 | 16 | 59.12 | 30432.06 | 190.09 | 1350 | 50.96 | 38.89 | 5419.75 | 0.76 | 0.89 | 3.42 | 0.34 | 1 | 10
29 | 120 | CONCLUIDO | 5.6192 | 17.8 | 14.27 | 47.56 | 0.6 | 18 | 245.29 | 57.72 | 8.25 | 16 | 59.32 | 30486.64 | 186.92 | 1349.97 | 50.46 | 38.89 | 5174.57 | 0.77 | 0.9 | 3.42 | 0.33 | 1 | 10
30 | 120 | CONCLUIDO | 5.6362 | 17.74 | 14.26 | 50.33 | 0.62 | 17 | 245.73 | 57.72 | 8.5 | 15 | 59.51 | 30541.29 | 186.92 | 1350.2 | 50.15 | 38.89 | 5023.72 | 0.78 | 0.9 | 3.42 | 0.32 | 1 | 10
31 | 120 | CONCLUIDO | 5.6397 | 17.73 | 14.25 | 50.29 | 0.63 | 17 | 246.18 | 57.72 | 8.75 | 15 | 59.7 | 30596.01 | 185.36 | 1350.03 | 50.13 | 38.89 | 5013.44 | 0.78 | 0.9 | 3.41 | 0.31 | 1 | 10
32 | 120 | CONCLUIDO | 5.6573 | 17.68 | 14.24 | 53.39 | 0.65 | 16 | 246.62 | 57.72 | 9 | 14 | 59.9 | 30650.8 | 183.9 | 1350.02 | 49.68 | 38.89 | 4793.19 | 0.78 | 0.9 | 3.42 | 0.3 | 1 | 10
33 | 120 | CONCLUIDO | 5.6509 | 17.7 | 14.26 | 53.47 | 0.67 | 16 | 247.07 | 57.72 | 9.25 | 14 | 60.09 | 30705.66 | 181.86 | 1350.14 | 50.21 | 38.89 | 5056.83 | 0.77 | 0.9 | 3.42 | 0.32 | 1 | 10
34 | 120 | CONCLUIDO | 5.6799 | 17.61 | 14.21 | 56.85 | 0.68 | 15 | 247.51 | 57.72 | 9.5 | 13 | 60.29 | 30760.6 | 180.59 | 1349.98 | 48.88 | 38.89 | 4396.67 | 0.8 | 0.9 | 3.42 | 0.28 | 1 | 10
35 | 120 | CONCLUIDO | 5.677 | 17.61 | 14.22 | 56.89 | 0.7 | 15 | 247.96 | 57.72 | 9.75 | 13 | 60.48 | 30815.6 | 179.46 | 1349.99 | 49.3 | 38.89 | 4607.13 | 0.79 | 0.9 | 3.41 | 0.28 | 1 | 10
36 | 120 | CONCLUIDO | 5.6976 | 17.55 | 14.2 | 60.88 | 0.72 | 14 | 248.4 | 57.72 | 10 | 12 | 60.68 | 30870.67 | 177.91 | 1349.97 | 48.6 | 38.89 | 4263.62 | 0.8 | 0.9 | 3.42 | 0.27 | 1 | 10
37 | 120 | CONCLUIDO | 5.7013 | 17.54 | 14.19 | 60.83 | 0.73 | 14 | 248.85 | 57.72 | 10.25 | 11 | 60.88 | 30925.82 | 176.75 | 1350.08 | 48.33 | 38.89 | 4129.52 | 0.8 | 0.9 | 3.41 | 0.25 | 1 | 10
38 | 120 | CONCLUIDO | 5.7218 | 17.48 | 14.18 | 65.43 | 0.75 | 13 | 249.3 | 57.72 | 10.5 | 8 | 61.07 | 30981.04 | 173.79 | 1349.97 | 47.6 | 38.89 | 3765.4 | 0.82 | 0.9 | 3.42 | 0.24 | 1 | 10
39 | 120 | CONCLUIDO | 5.7186 | 17.49 | 14.19 | 65.47 | 0.77 | 13 | 249.75 | 57.72 | 10.75 | 5 | 61.27 | 31036.33 | 173.1 | 1349.97 | 47.78 | 38.89 | 3854.69 | 0.81 | 0.9 | 3.42 | 0.25 | 1 | 10
40 | 120 | CONCLUIDO | 5.7169 | 17.49 | 14.19 | 65.5 | 0.78 | 13 | 250.2 | 57.72 | 11 | 3 | 61.47 | 31091.69 | 172.89 | 1350.09 | 47.77 | 38.89 | 3853.56 | 0.81 | 0.9 | 3.43 | 0.25 | 1 | 10
41 | 120 | CONCLUIDO | 5.7169 | 17.49 | 14.19 | 65.5 | 0.8 | 13 | 250.65 | 57.72 | 11.25 | 2 | 61.67 | 31147.12 | 172.58 | 1350.1 | 47.78 | 38.89 | 3855.98 | 0.81 | 0.9 | 3.43 | 0.25 | 1 | 10
42 | 120 | CONCLUIDO | 5.7169 | 17.49 | 14.19 | 65.5 | 0.81 | 13 | 251.1 | 57.72 | 11.5 | 1 | 61.87 | 31202.63 | 172.53 | 1350.13 | 47.8 | 38.89 | 3867.42 | 0.81 | 0.9 | 3.43 | 0.25 | 1 | 10
43 | 120 | CONCLUIDO | 5.715 | 17.5 | 14.2 | 65.52 | 0.83 | 13 | 251.55 | 57.72 | 11.75 | 0 | 62.07 | 31258.21 | 172.85 | 1350.18 | 47.89 | 38.89 | 3910.97 | 0.81 | 0.9 | 3.43 | 0.26 | 1 | 10
0 | 145 | CONCLUIDO | 2.8605 | 34.96 | 18.97 | 4.7 | 0.06 | 242 | 285.18 | 61.2 | 1 | 240 | 77.98 | 35406.83 | 336.13 | 1351.11 | 196.52 | 38.89 | 77082.32 | 0.2 | 0.67 | 3.81 | 5.02 | 1 | 10
1 | 145 | CONCLUIDO | 3.3014 | 30.29 | 17.64 | 5.88 | 0.08 | 180 | 285.68 | 61.2 | 1.25 | 178 | 78.24 | 35468.6 | 311.66 | 1350.86 | 155.22 | 38.89 | 56739.89 | 0.25 | 0.72 | 3.7 | 3.69 | 1 | 10
2 | 145 | CONCLUIDO | 3.6342 | 27.52 | 16.86 | 7.07 | 0.09 | 143 | 286.19 | 61.2 | 1.5 | 141 | 78.49 | 35530.47 | 297.04 | 1350.87 | 131.35 | 38.89 | 44991.99 | 0.3 | 0.76 | 3.62 | 2.92 | 1 | 10
3 | 145 | CONCLUIDO | 3.8872 | 25.73 | 16.36 | 8.25 | 0.11 | 119 | 286.69 | 61.2 | 1.75 | 117 | 78.74 | 35592.57 | 287.43 | 1350.73 | 115.19 | 38.89 | 37032.8 | 0.34 | 0.78 | 3.6 | 2.42 | 1 | 10
4 | 145 | CONCLUIDO | 4.0907 | 24.45 | 16 | 9.41 | 0.12 | 102 | 287.19 | 61.2 | 2 | 100 | 78.99 | 35654.65 | 280.24 | 1350.5 | 104.21 | 38.89 | 31627.26 | 0.37 | 0.8 | 3.57 | 2.06 | 1 | 10
5 | 145 | CONCLUIDO | 4.2641 | 23.45 | 15.71 | 10.59 | 0.14 | 89 | 287.7 | 61.2 | 2.25 | 87 | 79.25 | 35716.83 | 274.17 | 1350.45 | 95.61 | 38.89 | 27389.91 | 0.41 | 0.81 | 3.53 | 1.76 | 1 | 10
6 | 145 | CONCLUIDO | 4.3955 | 22.75 | 15.54 | 11.81 | 0.15 | 79 | 288.2 | 61.2 | 2.5 | 77 | 79.5 | 35779.11 | 270.55 | 1350.59 | 89.85 | 38.89 | 24561.09 | 0.43 | 0.82 | 3.53 | 1.6 | 1 | 10
7 | 145 | CONCLUIDO | 4.5171 | 22.14 | 15.36 | 12.98 | 0.17 | 71 | 288.71 | 61.2 | 2.75 | 69 | 79.76 | 35841.5 | 266.61 | 1350.25 | 84.39 | 38.89 | 21871.1 | 0.46 | 0.83 | 3.51 | 1.42 | 1 | 10
8 | 145 | CONCLUIDO | 4.6283 | 21.61 | 15.21 | 14.26 | 0.18 | 64 | 289.21 | 61.2 | 3 | 62 | 80.02 | 35903.99 | 263.02 | 1350.2 | 79.5 | 38.89 | 19461.5 | 0.49 | 0.84 | 3.5 | 1.27 | 1 | 10
9 | 145 | CONCLUIDO | 4.7057 | 21.25 | 15.12 | 15.38 | 0.2 | 59 | 289.72 | 61.2 | 3.25 | 57 | 80.27 | 35966.59 | 260.57 | 1350.21 | 76.89 | 38.89 | 18182.24 | 0.51 | 0.84 | 3.5 | 1.18 | 1 | 10
10 | 145 | CONCLUIDO | 4.7913 | 20.87 | 15.01 | 16.68 | 0.21 | 54 | 290.23 | 61.2 | 3.5 | 52 | 80.53 | 36029.29 | 257.98 | 1350.17 | 73.7 | 38.89 | 16610.69 | 0.53 | 0.85 | 3.48 | 1.07 | 1 | 10
11 | 145 | CONCLUIDO | 4.8614 | 20.57 | 14.93 | 17.91 | 0.23 | 50 | 290.74 | 61.2 | 3.75 | 48 | 80.79 | 36092.1 | 255.39 | 1350.1 | 71.04 | 38.89 | 15299.7 | 0.55 | 0.86 | 3.47 | 0.99 | 1 | 10
12 | 145 | CONCLUIDO | 4.9123 | 20.36 | 14.88 | 18.99 | 0.24 | 47 | 291.25 | 61.2 | 4 | 45 | 81.05 | 36155.02 | 253.99 | 1350.15 | 69.26 | 38.89 | 14426.92 | 0.56 | 0.86 | 3.47 | 0.94 | 1 | 10
13 | 145 | CONCLUIDO | 4.9712 | 20.12 | 14.8 | 20.18 | 0.26 | 44 | 291.76 | 61.2 | 4.25 | 42 | 81.31 | 36218.04 | 251.79 | 1350.12 | 66.88 | 38.89 | 13251.19 | 0.58 | 0.86 | 3.47 | 0.86 | 1 | 10
14 | 145 | CONCLUIDO | 5.0228 | 19.91 | 14.75 | 21.59 | 0.27 | 41 | 292.27 | 61.2 | 4.5 | 39 | 81.57 | 36281.16 | 250.18 | 1350.16 | 65.55 | 38.89 | 12601.24 | 0.59 | 0.87 | 3.46 | 0.81 | 1 | 10
15 | 145 | CONCLUIDO | 5.0601 | 19.76 | 14.71 | 22.63 | 0.29 | 39 | 292.79 | 61.2 | 4.75 | 37 | 81.84 | 36344.4 | 248.79 | 1350.02 | 64.47 | 38.89 | 12073.68 | 0.6 | 0.87 | 3.46 | 0.77 | 1 | 10
16 | 145 | CONCLUIDO | 5.1034 | 19.59 | 14.65 | 23.76 | 0.3 | 37 | 293.3 | 61.2 | 5 | 35 | 82.1 | 36407.75 | 246.86 | 1350.11 | 62.28 | 38.89 | 10987.28 | 0.62 | 0.87 | 3.46 | 0.71 | 1 | 10
17 | 145 | CONCLUIDO | 5.1381 | 19.46 | 14.63 | 25.08 | 0.32 | 35 | 293.81 | 61.2 | 5.25 | 33 | 82.36 | 36471.2 | 245.63 | 1350.09 | 61.76 | 38.89 | 10736.74 | 0.63 | 0.87 | 3.45 | 0.69 | 1 | 10
18 | 145 | CONCLUIDO | 5.1739 | 19.33 | 14.6 | 26.55 | 0.33 | 33 | 294.33 | 61.2 | 5.5 | 31 | 82.63 | 36534.76 | 244.38 | 1350.24 | 60.79 | 38.89 | 10264.62 | 0.64 | 0.88 | 3.45 | 0.66 | 1 | 10
19 | 145 | CONCLUIDO | 5.1956 | 19.25 | 14.57 | 27.33 | 0.35 | 32 | 294.84 | 61.2 | 5.75 | 30 | 82.9 | 36598.44 | 242.9 | 1350.28 | 60.07 | 38.89 | 9909.56 | 0.65 | 0.88 | 3.44 | 0.63 | 1 | 10
20 | 145 | CONCLUIDO | 5.2409 | 19.08 | 14.51 | 29.03 | 0.36 | 30 | 295.36 | 61.2 | 6 | 28 | 83.16 | 36662.22 | 241.39 | 1349.97 | 58.06 | 38.89 | 8914.42 | 0.67 | 0.88 | 3.44 | 0.58 | 1 | 10
21 | 145 | CONCLUIDO | 5.2596 | 19.01 | 14.5 | 30 | 0.38 | 29 | 295.88 | 61.2 | 6.25 | 27 | 83.43 | 36726.12 | 240.15 | 1350.02 | 57.7 | 38.89 | 8736.21 | 0.67 | 0.88 | 3.44 | 0.56 | 1 | 10
22 | 145 | CONCLUIDO | 5.2786 | 18.94 | 14.49 | 31.04 | 0.39 | 28 | 296.4 | 61.2 | 6.5 | 26 | 83.7 | 36790.13 | 239.14 | 1350.07 | 57.35 | 38.89 | 8565.62 | 0.68 | 0.88 | 3.44 | 0.55 | 1 | 10
23 | 145 | CONCLUIDO | 5.3035 | 18.86 | 14.45 | 32.11 | 0.4 | 27 | 296.92 | 61.2 | 6.75 | 25 | 83.97 | 36854.25 | 237.36 | 1350.04 | 56.33 | 38.89 | 8060.77 | 0.69 | 0.88 | 3.43 | 0.51 | 1 | 10
24 | 145 | CONCLUIDO | 5.3191 | 18.8 | 14.45 | 33.35 | 0.42 | 26 | 297.44 | 61.2 | 7 | 24 | 84.24 | 36918.48 | 236.6 | 1350.13 | 56.24 | 38.89 | 8021.79 | 0.69 | 0.88 | 3.43 | 0.51 | 1 | 10
25 | 145 | CONCLUIDO | 5.3419 | 18.72 | 14.42 | 34.62 | 0.43 | 25 | 297.96 | 61.2 | 7.25 | 23 | 84.51 | 36982.83 | 234.89 | 1350.02 | 55.39 | 38.89 | 7604.31 | 0.7 | 0.89 | 3.43 | 0.48 | 1 | 10
26 | 145 | CONCLUIDO | 5.3639 | 18.64 | 14.4 | 36 | 0.45 | 24 | 298.48 | 61.2 | 7.5 | 22 | 84.79 | 37047.29 | 234.02 | 1350.14 | 54.7 | 38.89 | 7260.49 | 0.71 | 0.89 | 3.43 | 0.46 | 1 | 10
27 | 145 | CONCLUIDO | 5.3823 | 18.58 | 14.39 | 37.54 | 0.46 | 23 | 299.01 | 61.2 | 7.75 | 21 | 85.06 | 37111.87 | 232.97 | 1350.19 | 54.27 | 38.89 | 7052.29 | 0.72 | 0.89 | 3.43 | 0.45 | 1 | 10
28 | 145 | CONCLUIDO | 5.4048 | 18.5 | 14.37 | 39.18 | 0.48 | 22 | 299.53 | 61.2 | 8 | 20 | 85.33 | 37176.68 | 231.69 | 1350.17 | 53.54 | 38.89 | 6694.62 | 0.73 | 0.89 | 3.43 | 0.43 | 1 | 10
29 | 145 | CONCLUIDO | 5.4277 | 18.42 | 14.34 | 40.98 | 0.49 | 21 | 300.06 | 61.2 | 8.25 | 19 | 85.61 | 37241.49 | 230.02 | 1350.05 | 53.1 | 38.89 | 6476.33 | 0.73 | 0.89 | 3.42 | 0.4 | 1 | 10
30 | 145 | CONCLUIDO | 5.4269 | 18.43 | 14.35 | 40.99 | 0.5 | 21 | 300.59 | 61.2 | 8.5 | 19 | 85.89 | 37306.42 | 229.78 | 1350.01 | 52.77 | 38.89 | 6313.76 | 0.74 | 0.89 | 3.43 | 0.41 | 1 | 10
31 | 145 | CONCLUIDO | 5.4507 | 18.35 | 14.32 | 42.96 | 0.52 | 20 | 301.11 | 61.2 | 8.75 | 18 | 86.16 | 37371.47 | 228.33 | 1350.03 | 52.13 | 38.89 | 5994.93 | 0.75 | 0.89 | 3.43 | 0.38 | 1 | 10
32 | 145 | CONCLUIDO | 5.4516 | 18.34 | 14.32 | 42.95 | 0.53 | 20 | 301.64 | 61.2 | 9 | 18 | 86.44 | 37436.63 | 227.65 | 1350 | 52.26 | 38.89 | 6061.1 | 0.74 | 0.89 | 3.42 | 0.38 | 1 | 10
33 | 145 | CONCLUIDO | 5.4763 | 18.26 | 14.29 | 45.12 | 0.55 | 19 | 302.17 | 61.2 | 9.25 | 17 | 86.72 | 37501.91 | 225.53 | 1350.06 | 51.13 | 38.89 | 5503.48 | 0.76 | 0.89 | 3.42 | 0.35 | 1 | 10
34 | 145 | CONCLUIDO | 5.4927 | 18.21 | 14.29 | 47.62 | 0.56 | 18 | 302.7 | 61.2 | 9.5 | 16 | 87 | 37567.32 | 225.24 | 1349.97 | 51.03 | 38.89 | 5456.01 | 0.76 | 0.89 | 3.43 | 0.35 | 1 | 10
35 | 145 | CONCLUIDO | 5.4937 | 18.2 | 14.28 | 47.61 | 0.57 | 18 | 303.23 | 61.2 | 9.75 | 16 | 87.28 | 37632.84 | 223.53 | 1350.06 | 50.87 | 38.89 | 5375.56 | 0.76 | 0.89 | 3.43 | 0.34 | 1 | 10
36 | 145 | CONCLUIDO | 5.5173 | 18.12 | 14.26 | 50.33 | 0.59 | 17 | 303.76 | 61.2 | 10 | 15 | 87.57 | 37698.48 | 222.13 | 1349.99 | 50.36 | 38.89 | 5127.2 | 0.77 | 0.9 | 3.42 | 0.32 | 1 | 10
37 | 145 | CONCLUIDO | 5.5194 | 18.12 | 14.25 | 50.3 | 0.6 | 17 | 304.3 | 61.2 | 10.25 | 15 | 87.85 | 37764.25 | 222.03 | 1350.01 | 50.17 | 38.89 | 5029.82 | 0.78 | 0.9 | 3.42 | 0.31 | 1 | 10
38 | 145 | CONCLUIDO | 5.5426 | 18.04 | 14.23 | 53.37 | 0.61 | 16 | 304.83 | 61.2 | 10.5 | 14 | 88.13 | 37830.13 | 219.9 | 1350.04 | 49.47 | 38.89 | 4688.92 | 0.79 | 0.9 | 3.42 | 0.29 | 1 | 10
39 | 145 | CONCLUIDO | 5.54 | 18.05 | 14.24 | 53.4 | 0.63 | 16 | 305.37 | 61.2 | 10.75 | 14 | 88.42 | 37896.14 | 219.67 | 1350.03 | 49.74 | 38.89 | 4822.35 | 0.78 | 0.9 | 3.42 | 0.3 | 1 | 10
40 | 145 | CONCLUIDO | 5.5368 | 18.06 | 14.25 | 53.44 | 0.64 | 16 | 305.9 | 61.2 | 11 | 14 | 88.7 | 37962.28 | 218.16 | 1350 | 50.07 | 38.89 | 4986.08 | 0.78 | 0.9 | 3.42 | 0.31 | 1 | 10
41 | 145 | CONCLUIDO | 5.5612 | 17.98 | 14.22 | 56.9 | 0.65 | 15 | 306.44 | 61.2 | 11.25 | 13 | 88.99 | 38028.53 | 216.98 | 1350.01 | 49.19 | 38.89 | 4550.55 | 0.79 | 0.9 | 3.42 | 0.29 | 1 | 10
42 | 145 | CONCLUIDO | 5.5662 | 17.97 | 14.21 | 56.83 | 0.67 | 15 | 306.98 | 61.2 | 11.5 | 13 | 89.28 | 38094.91 | 217.02 | 1349.99 | 48.7 | 38.89 | 4309.25 | 0.8 | 0.9 | 3.42 | 0.27 | 1 | 10
43 | 145 | CONCLUIDO | 5.5609 | 17.98 | 14.23 | 56.9 | 0.68 | 15 | 307.52 | 61.2 | 11.75 | 13 | 89.57 | 38161.42 | 215.2 | 1349.99 | 49.2 | 38.89 | 4558.35 | 0.79 | 0.9 | 3.42 | 0.29 | 1 | 10
44 | 145 | CONCLUIDO | 5.5818 | 17.92 | 14.21 | 60.91 | 0.69 | 14 | 308.06 | 61.2 | 12 | 12 | 89.86 | 38228.06 | 214.18 | 1350.03 | 48.71 | 38.89 | 4319.52 | 0.8 | 0.9 | 3.42 | 0.27 | 1 | 10
45 | 145 | CONCLUIDO | 5.5879 | 17.9 | 14.19 | 60.82 | 0.71 | 14 | 308.6 | 61.2 | 12.25 | 12 | 90.15 | 38294.82 | 213.01 | 1349.98 | 48.05 | 38.89 | 3987.92 | 0.81 | 0.9 | 3.42 | 0.25 | 1 | 10
46 | 145 | CONCLUIDO | 5.5875 | 17.9 | 14.19 | 60.83 | 0.72 | 14 | 309.14 | 61.2 | 12.5 | 12 | 90.44 | 38361.7 | 212.31 | 1349.97 | 48.37 | 38.89 | 4149.06 | 0.8 | 0.9 | 3.41 | 0.26 | 1 | 10
47 | 145 | CONCLUIDO | 5.6127 | 17.82 | 14.17 | 65.39 | 0.73 | 13 | 309.68 | 61.2 | 12.75 | 11 | 90.74 | 38428.72 | 210.22 | 1349.97 | 47.53 | 38.89 | 3730.22 | 0.82 | 0.9 | 3.41 | 0.23 | 1 | 10
48 | 145 | CONCLUIDO | 5.6104 | 17.82 | 14.17 | 65.42 | 0.75 | 13 | 310.23 | 61.2 | 13 | 11 | 91.03 | 38495.87 | 209.18 | 1349.97 | 47.69 | 38.89 | 3811.7 | 0.82 | 0.9 | 3.41 | 0.24 | 1 | 10
49 | 145 | CONCLUIDO | 5.6109 | 17.82 | 14.17 | 65.41 | 0.76 | 13 | 310.77 | 61.2 | 13.25 | 11 | 91.33 | 38563.14 | 208.09 | 1350.01 | 47.66 | 38.89 | 3795.19 | 0.82 | 0.9 | 3.41 | 0.23 | 1 | 10
50 | 145 | CONCLUIDO | 5.634 | 17.75 | 14.15 | 70.77 | 0.77 | 12 | 311.32 | 61.2 | 13.5 | 10 | 91.62 | 38630.55 | 206.9 | 1350.12 | 47.09 | 38.89 | 3518.7 | 0.83 | 0.9 | 3.41 | 0.21 | 1 | 10
51 | 145 | CONCLUIDO | 5.6305 | 17.76 | 14.16 | 70.82 | 0.79 | 12 | 311.87 | 61.2 | 13.75 | 10 | 91.92 | 38698.21 | 206.33 | 1350.07 | 47.25 | 38.89 | 3595.65 | 0.82 | 0.9 | 3.42 | 0.23 | 1 | 10
52 | 145 | CONCLUIDO | 5.6315 | 17.76 | 14.16 | 70.81 | 0.8 | 12 | 312.42 | 61.2 | 14 | 10 | 92.22 | 38765.89 | 204.65 | 1350.01 | 47.27 | 38.89 | 3607.76 | 0.82 | 0.9 | 3.41 | 0.22 | 1 | 10
53 | 145 | CONCLUIDO | 5.632 | 17.76 | 14.16 | 70.8 | 0.81 | 12 | 312.97 | 61.2 | 14.25 | 10 | 92.52 | 38833.69 | 203.2 | 1349.98 | 47.12 | 38.89 | 3530.32 | 0.83 | 0.9 | 3.42 | 0.22 | 1 | 10
54 | 145 | CONCLUIDO | 5.6573 | 17.68 | 14.13 | 77.1 | 0.82 | 11 | 313.52 | 61.2 | 14.5 | 8 | 92.82 | 38901.63 | 201.05 | 1349.97 | 46.49 | 38.89 | 3220.4 | 0.84 | 0.9 | 3.41 | 0.2 | 1 | 10
55 | 145 | CONCLUIDO | 5.6559 | 17.68 | 14.14 | 77.12 | 0.84 | 11 | 314.07 | 61.2 | 14.75 | 7 | 93.12 | 38969.71 | 201.06 | 1349.97 | 46.35 | 38.89 | 3152.54 | 0.84 | 0.9 | 3.42 | 0.2 | 1 | 10
56 | 145 | CONCLUIDO | 5.6546 | 17.68 | 14.14 | 77.14 | 0.85 | 11 | 314.62 | 61.2 | 15 | 5 | 93.43 | 39037.92 | 201.37 | 1350.04 | 46.33 | 38.89 | 3139.97 | 0.84 | 0.9 | 3.42 | 0.2 | 1 | 10
57 | 145 | CONCLUIDO | 5.6547 | 17.68 | 14.14 | 77.14 | 0.86 | 11 | 315.18 | 61.2 | 15.25 | 3 | 93.73 | 39106.27 | 200.55 | 1350 | 46.44 | 38.89 | 3199.33 | 0.84 | 0.9 | 3.42 | 0.2 | 1 | 10
58 | 145 | CONCLUIDO | 5.6535 | 17.69 | 14.15 | 77.16 | 0.87 | 11 | 315.73 | 61.2 | 15.5 | 3 | 94.03 | 39174.75 | 200 | 1350.03 | 46.44 | 38.89 | 3198.64 | 0.84 | 0.9 | 3.42 | 0.21 | 1 | 10
59 | 145 | CONCLUIDO | 5.6527 | 17.69 | 14.15 | 77.17 | 0.89 | 11 | 316.29 | 61.2 | 15.75 | 0 | 94.34 | 39243.37 | 200.32 | 1350.04 | 46.44 | 38.89 | 3199.17 | 0.84 | 0.9 | 3.42 | 0.21 | 1 | 10
0 | 65 | CONCLUIDO | 4.516 | 22.14 | 16.51 | 7.8 | 0.13 | 127 | 133.21 | 46.47 | 1 | 125 | 20.75 | 16663.42 | 175.32 | 1350.45 | 120.76 | 38.89 | 39774.85 | 0.32 | 0.77 | 3.59 | 2.56 | 1 | 10
1 | 65 | CONCLUIDO | 4.8271 | 20.72 | 15.9 | 9.83 | 0.17 | 97 | 133.55 | 46.47 | 1.25 | 95 | 20.83 | 16704.7 | 166.54 | 1350.32 | 101.04 | 38.89 | 30068.17 | 0.38 | 0.8 | 3.56 | 1.95 | 1 | 10
2 | 65 | CONCLUIDO | 5.0494 | 19.8 | 15.5 | 11.92 | 0.2 | 78 | 133.88 | 46.47 | 1.5 | 76 | 20.91 | 16746.01 | 160.36 | 1350.36 | 88.84 | 38.89 | 24064.15 | 0.44 | 0.82 | 3.52 | 1.56 | 1 | 10
3 | 65 | CONCLUIDO | 5.2137 | 19.18 | 15.23 | 14.06 | 0.23 | 65 | 134.22 | 46.47 | 1.75 | 63 | 21 | 16787.35 | 155.21 | 1350.24 | 80.62 | 38.89 | 20015.58 | 0.48 | 0.84 | 3.5 | 1.29 | 1 | 10
4 | 65 | CONCLUIDO | 5.3271 | 18.77 | 15.07 | 16.14 | 0.26 | 56 | 134.55 | 46.47 | 2 | 54 | 21.09 | 16828.84 | 151.36 | 1350.24 | 75.38 | 38.89 | 17441.6 | 0.52 | 0.85 | 3.49 | 1.13 | 1 | 10
5 | 65 | CONCLUIDO | 5.4409 | 18.38 | 14.89 | 18.62 | 0.29 | 48 | 134.89 | 46.47 | 2.25 | 46 | 21.17 | 16870.25 | 147.12 | 1350.24 | 69.9 | 38.89 | 14742.59 | 0.56 | 0.86 | 3.47 | 0.95 | 1 | 10
6 | 65 | CONCLUIDO | 5.5131 | 18.14 | 14.79 | 20.63 | 0.33 | 43 | 135.22 | 46.47 | 2.5 | 41 | 21.26 | 16911.68 | 143.65 | 1350.42 | 66.58 | 38.89 | 13106.5 | 0.58 | 0.86 | 3.46 | 0.85 | 1 | 10
7 | 65 | CONCLUIDO | 5.5869 | 17.9 | 14.68 | 23.19 | 0.36 | 38 | 135.56 | 46.47 | 2.75 | 36 | 21.34 | 16953.14 | 140.62 | 1350.05 | 63.71 | 38.89 | 11695.97 | 0.61 | 0.87 | 3.45 | 0.75 | 1 | 10
8 | 65 | CONCLUIDO | 5.6502 | 17.7 | 14.59 | 25.75 | 0.39 | 34 | 135.9 | 46.47 | 3 | 32 | 21.43 | 16994.64 | 137.17 | 1350.01 | 60.42 | 38.89 | 10074.54 | 0.64 | 0.88 | 3.45 | 0.65 | 1 | 10
9 | 65 | CONCLUIDO | 5.6947 | 17.56 | 14.54 | 28.13 | 0.42 | 31 | 136.23 | 46.47 | 3.25 | 29 | 21.52 | 17036.16 | 134.46 | 1350.04 | 58.89 | 38.89 | 9319.79 | 0.66 | 0.88 | 3.44 | 0.6 | 1 | 10
10 | 65 | CONCLUIDO | 5.7391 | 17.42 | 14.48 | 31.03 | 0.45 | 28 | 136.57 | 46.47 | 3.5 | 26 | 21.6 | 17077.72 | 131.2 | 1350.14 | 57.38 | 38.89 | 8583.32 | 0.68 | 0.88 | 3.43 | 0.54 | 1 | 10
11 | 65 | CONCLUIDO | 5.7713 | 17.33 | 14.44 | 33.32 | 0.48 | 26 | 136.91 | 46.47 | 3.75 | 23 | 21.69 | 17119.3 | 128.1 | 1350.1 | 55.95 | 38.89 | 7877.63 | 0.7 | 0.88 | 3.43 | 0.5 | 1 | 10
12 | 65 | CONCLUIDO | 5.8001 | 17.24 | 14.41 | 36.02 | 0.52 | 24 | 137.25 | 46.47 | 4 | 18 | 21.78 | 17160.92 | 124.58 | 1350.15 | 54.77 | 38.89 | 7297.25 | 0.71 | 0.89 | 3.44 | 0.47 | 1 | 10
13 | 65 | CONCLUIDO | 5.811 | 17.21 | 14.4 | 37.57 | 0.55 | 23 | 137.58 | 46.47 | 4.25 | 7 | 21.87 | 17202.57 | 122.72 | 1350.07 | 54.36 | 38.89 | 7095.28 | 0.72 | 0.89 | 3.44 | 0.46 | 1 | 10
14 | 65 | CONCLUIDO | 5.8238 | 17.17 | 14.39 | 39.25 | 0.58 | 22 | 137.92 | 46.47 | 4.5 | 1 | 21.95 | 17244.24 | 122.4 | 1350.06 | 53.59 | 38.89 | 6718.19 | 0.73 | 0.89 | 3.46 | 0.45 | 1 | 10
15 | 65 | CONCLUIDO | 5.8234 | 17.17 | 14.39 | 39.25 | 0.61 | 22 | 138.26 | 46.47 | 4.75 | 0 | 22.04 | 17285.95 | 122.84 | 1350.06 | 53.66 | 38.89 | 6753.86 | 0.72 | 0.89 | 3.46 | 0.45 | 1 | 10
0 | 130 | CONCLUIDO | 3.1319 | 31.93 | 18.47 | 5.08 | 0.07 | 218 | 252.85 | 59.19 | 1 | 216 | 62.65 | 31418.63 | 302.96 | 1350.76 | 180.74 | 38.89 | 69314.17 | 0.22 | 0.69 | 3.77 | 4.52 | 1 | 10
1 | 130 | CONCLUIDO | 3.5644 | 28.06 | 17.28 | 6.36 | 0.09 | 163 | 253.3 | 59.19 | 1.25 | 161 | 62.86 | 31474.5 | 282.41 | 1350.65 | 144.18 | 38.89 | 51305.31 | 0.27 | 0.74 | 3.67 | 3.34 | 1 | 10
2 | 130 | CONCLUIDO | 3.8871 | 25.73 | 16.57 | 7.65 | 0.11 | 130 | 253.75 | 59.19 | 1.5 | 128 | 63.06 | 31530.44 | 269.71 | 1350.81 | 122.42 | 38.89 | 40591.9 | 0.32 | 0.77 | 3.59 | 2.62 | 1 | 10
3 | 130 | CONCLUIDO | 4.1324 | 24.2 | 16.11 | 8.95 | 0.12 | 108 | 254.21 | 59.19 | 1.75 | 106 | 63.26 | 31586.46 | 261.41 | 1350.12 | 108.04 | 38.89 | 33514.47 | 0.36 | 0.79 | 3.57 | 2.17 | 1 | 10
4 | 130 | CONCLUIDO | 4.3208 | 23.14 | 15.79 | 10.19 | 0.14 | 93 | 254.66 | 59.19 | 2 | 91 | 63.47 | 31642.55 | 255.05 | 1350.37 | 98.05 | 38.89 | 28594.13 | 0.4 | 0.81 | 3.54 | 1.85 | 1 | 10
5 | 130 | CONCLUIDO | 4.477 | 22.34 | 15.57 | 11.53 | 0.16 | 81 | 255.12 | 59.19 | 2.25 | 79 | 63.67 | 31698.72 | 250.49 | 1350.38 | 90.99 | 38.89 | 25123.74 | 0.43 | 0.82 | 3.53 | 1.63 | 1 | 10
6 | 130 | CONCLUIDO | 4.6058 | 21.71 | 15.39 | 12.82 | 0.17 | 72 | 255.57 | 59.19 | 2.5 | 70 | 63.88 | 31754.97 | 246.69 | 1350.26 | 85.21 | 38.89 | 22274.68 | 0.46 | 0.83 | 3.51 | 1.45 | 1 | 10
7 | 130 | CONCLUIDO | 4.7116 | 21.22 | 15.24 | 14.07 | 0.19 | 65 | 256.03 | 59.19 | 2.75 | 63 | 64.09 | 31811.29 | 243.29 | 1350.22 | 80.63 | 38.89 | 20021.97 | 0.48 | 0.84 | 3.5 | 1.3 | 1 | 10
8 | 130 | CONCLUIDO | 4.8078 | 20.8 | 15.11 | 15.37 | 0.21 | 59 | 256.49 | 59.19 | 3 | 57 | 64.29 | 31867.69 | 240.05 | 1350.1 | 76.87 | 38.89 | 18169.72 | 0.51 | 0.85 | 3.48 | 1.17 | 1 | 10
9 | 130 | CONCLUIDO | 4.8887 | 20.46 | 15.01 | 16.68 | 0.23 | 54 | 256.95 | 59.19 | 3.25 | 52 | 64.5 | 31924.29 | 237.71 | 1350.08 | 73.57 | 38.89 | 16547.25 | 0.53 | 0.85 | 3.48 | 1.07 | 1 | 10
10 | 130 | CONCLUIDO | 4.9566 | 20.18 | 14.93 | 17.91 | 0.24 | 50 | 257.41 | 59.19 | 3.5 | 48 | 64.71 | 31980.84 | 235.32 | 1350.08 | 71.14 | 38.89 | 15351.01 | 0.55 | 0.86 | 3.47 | 0.99 | 1 | 10
11 | 130 | CONCLUIDO | 5.0265 | 19.89 | 14.84 | 19.36 | 0.26 | 46 | 257.86 | 59.19 | 3.75 | 44 | 64.92 | 32037.48 | 232.96 | 1350.26 | 68.42 | 38.89 | 14009.68 | 0.57 | 0.86 | 3.47 | 0.9 | 1 | 10
12 | 130 | CONCLUIDO | 5.0815 | 19.68 | 14.77 | 20.61 | 0.28 | 43 | 258.32 | 59.19 | 4 | 41 | 65.13 | 32094.19 | 230.59 | 1350.25 | 66.27 | 38.89 | 12952.39 | 0.59 | 0.87 | 3.46 | 0.83 | 1 | 10
13 | 130 | CONCLUIDO | 5.13 | 19.49 | 14.73 | 22.1 | 0.29 | 40 | 258.78 | 59.19 | 4.25 | 38 | 65.34 | 32150.98 | 229.15 | 1350.17 | 64.87 | 38.89 | 12267.93 | 0.6 | 0.87 | 3.46 | 0.79 | 1 | 10
14 | 130 | CONCLUIDO | 5.1668 | 19.35 | 14.69 | 23.2 | 0.31 | 38 | 259.25 | 59.19 | 4.5 | 36 | 65.55 | 32207.85 | 227.7 | 1350.21 | 63.65 | 38.89 | 11666.62 | 0.61 | 0.87 | 3.46 | 0.75 | 1 | 10
15 | 130 | CONCLUIDO | 5.2258 | 19.14 | 14.62 | 25.06 | 0.33 | 35 | 259.71 | 59.19 | 4.75 | 33 | 65.76 | 32264.79 | 225.55 | 1350.19 | 61.51 | 38.89 | 10612.71 | 0.63 | 0.87 | 3.45 | 0.68 | 1 | 10
16 | 130 | CONCLUIDO | 5.2629 | 19 | 14.58 | 26.51 | 0.34 | 33 | 260.17 | 59.19 | 5 | 31 | 65.98 | 32321.82 | 223.68 | 1350.07 | 60.69 | 38.89 | 10214.37 | 0.64 | 0.88 | 3.44 | 0.64 | 1 | 10
17 | 130 | CONCLUIDO | 5.2786 | 18.94 | 14.57 | 27.33 | 0.36 | 32 | 260.63 | 59.19 | 5.25 | 30 | 66.19 | 32378.93 | 222.91 | 1350.03 | 60.08 | 38.89 | 9912.93 | 0.65 | 0.88 | 3.45 | 0.64 | 1 | 10
18 | 130 | CONCLUIDO | 5.3234 | 18.78 | 14.51 | 29.03 | 0.37 | 30 | 261.1 | 59.19 | 5.5 | 28 | 66.4 | 32436.11 | 220.95 | 1350.06 | 58.18 | 38.89 | 8974.32 | 0.67 | 0.88 | 3.44 | 0.57 | 1 | 10
19 | 130 | CONCLUIDO | 5.3419 | 18.72 | 14.5 | 29.99 | 0.39 | 29 | 261.56 | 59.19 | 5.75 | 27 | 66.62 | 32493.38 | 219.3 | 1350.13 | 57.5 | 38.89 | 8639.33 | 0.68 | 0.88 | 3.44 | 0.56 | 1 | 10
20 | 130 | CONCLUIDO | 5.3814 | 18.58 | 14.46 | 32.13 | 0.41 | 27 | 262.03 | 59.19 | 6 | 25 | 66.83 | 32550.72 | 217.57 | 1350.1 | 56.39 | 38.89 | 8090.25 | 0.69 | 0.88 | 3.44 | 0.52 | 1 | 10
21 | 130 | CONCLUIDO | 5.4031 | 18.51 | 14.43 | 33.3 | 0.42 | 26 | 262.49 | 59.19 | 6.25 | 24 | 67.05 | 32608.15 | 216.4 | 1350 | 55.65 | 38.89 | 7729.06 | 0.7 | 0.89 | 3.43 | 0.49 | 1 | 10
22 | 130 | CONCLUIDO | 5.4236 | 18.44 | 14.41 | 34.59 | 0.44 | 25 | 262.96 | 59.19 | 6.5 | 23 | 67.26 | 32665.66 | 214.69 | 1350.02 | 55.04 | 38.89 | 7425.46 | 0.71 | 0.89 | 3.43 | 0.47 | 1 | 10
23 | 130 | CONCLUIDO | 5.4423 | 18.37 | 14.4 | 35.99 | 0.46 | 24 | 263.42 | 59.19 | 6.75 | 22 | 67.48 | 32723.25 | 213.81 | 1350.13 | 54.55 | 38.89 | 7188.75 | 0.71 | 0.89 | 3.43 | 0.46 | 1 | 10
24 | 130 | CONCLUIDO | 5.4637 | 18.3 | 14.37 | 37.49 | 0.47 | 23 | 263.89 | 59.19 | 7 | 21 | 67.7 | 32780.92 | 211.95 | 1350.07 | 53.95 | 38.89 | 6890.96 | 0.72 | 0.89 | 3.43 | 0.43 | 1 | 10
25 | 130 | CONCLUIDO | 5.4785 | 18.25 | 14.37 | 39.2 | 0.49 | 22 | 264.36 | 59.19 | 7.25 | 20 | 67.92 | 32838.68 | 210.93 | 1350.09 | 53.8 | 38.89 | 6819.73 | 0.72 | 0.89 | 3.43 | 0.43 | 1 | 10
26 | 130 | CONCLUIDO | 5.5021 | 18.17 | 14.34 | 40.98 | 0.5 | 21 | 264.83 | 59.19 | 7.5 | 19 | 68.14 | 32896.51 | 209.14 | 1349.97 | 53.09 | 38.89 | 6470.4 | 0.73 | 0.89 | 3.42 | 0.4 | 1 | 10
27 | 130 | CONCLUIDO | 5.5017 | 18.18 | 14.34 | 40.98 | 0.52 | 21 | 265.3 | 59.19 | 7.75 | 19 | 68.36 | 32954.43 | 208.84 | 1350.11 | 52.83 | 38.89 | 6342.72 | 0.74 | 0.89 | 3.43 | 0.41 | 1 | 10
28 | 130 | CONCLUIDO | 5.5246 | 18.1 | 14.32 | 42.95 | 0.54 | 20 | 265.77 | 59.19 | 8 | 18 | 68.58 | 33012.44 | 206.98 | 1350.14 | 52.19 | 38.89 | 6027.33 | 0.75 | 0.89 | 3.42 | 0.38 | 1 | 10
29 | 130 | CONCLUIDO | 5.547 | 18.03 | 14.29 | 45.14 | 0.55 | 19 | 266.24 | 59.19 | 8.25 | 17 | 68.8 | 33070.52 | 205.59 | 1350 | 51.2 | 38.89 | 5536.79 | 0.76 | 0.89 | 3.43 | 0.36 | 1 | 10
30 | 130 | CONCLUIDO | 5.5474 | 18.03 | 14.29 | 45.13 | 0.57 | 19 | 266.71 | 59.19 | 8.5 | 17 | 69.02 | 33128.7 | 204.44 | 1350.13 | 51.34 | 38.89 | 5607.9 | 0.76 | 0.89 | 3.42 | 0.35 | 1 | 10
31 | 130 | CONCLUIDO | 5.5674 | 17.96 | 14.28 | 47.59 | 0.58 | 18 | 267.18 | 59.19 | 8.75 | 16 | 69.24 | 33186.95 | 202.88 | 1350.02 | 50.9 | 38.89 | 5390.06 | 0.76 | 0.89 | 3.42 | 0.34 | 1 | 10
32 | 130 | CONCLUIDO | 5.5843 | 17.91 | 14.27 | 50.37 | 0.6 | 17 | 267.66 | 59.19 | 9 | 15 | 69.46 | 33245.29 | 200.87 | 1350.14 | 50.57 | 38.89 | 5234.25 | 0.77 | 0.9 | 3.42 | 0.33 | 1 | 10
33 | 130 | CONCLUIDO | 5.5891 | 17.89 | 14.26 | 50.31 | 0.61 | 17 | 268.13 | 59.19 | 9.25 | 15 | 69.69 | 33303.72 | 200.48 | 1350 | 50.18 | 38.89 | 5039.46 | 0.77 | 0.9 | 3.42 | 0.32 | 1 | 10
34 | 130 | CONCLUIDO | 5.6108 | 17.82 | 14.24 | 53.38 | 0.63 | 16 | 268.61 | 59.19 | 9.5 | 14 | 69.91 | 33362.23 | 198.38 | 1350.09 | 49.5 | 38.89 | 4700.72 | 0.79 | 0.9 | 3.42 | 0.3 | 1 | 10
35 | 130 | CONCLUIDO | 5.6077 | 17.83 | 14.25 | 53.42 | 0.64 | 16 | 269.08 | 59.19 | 9.75 | 14 | 70.14 | 33420.83 | 197.67 | 1349.98 | 49.88 | 38.89 | 4892.41 | 0.78 | 0.9 | 3.42 | 0.31 | 1 | 10
36 | 130 | CONCLUIDO | 5.6286 | 17.77 | 14.23 | 56.91 | 0.66 | 15 | 269.56 | 59.19 | 10 | 13 | 70.36 | 33479.51 | 195.43 | 1350.01 | 49.48 | 38.89 | 4696.58 | 0.79 | 0.9 | 3.41 | 0.29 | 1 | 10
37 | 130 | CONCLUIDO | 5.633 | 17.75 | 14.21 | 56.86 | 0.68 | 15 | 270.03 | 59.19 | 10.25 | 13 | 70.59 | 33538.28 | 194.7 | 1350.07 | 48.87 | 38.89 | 4393.34 | 0.8 | 0.9 | 3.42 | 0.28 | 1 | 10
38 | 130 | CONCLUIDO | 5.6298 | 17.76 | 14.22 | 56.9 | 0.69 | 15 | 270.51 | 59.19 | 10.5 | 13 | 70.82 | 33597.14 | 193.81 | 1350 | 49.2 | 38.89 | 4557.16 | 0.79 | 0.9 | 3.42 | 0.29 | 1 | 10
39 | 130 | CONCLUIDO | 5.6492 | 17.7 | 14.21 | 60.91 | 0.71 | 14 | 270.99 | 59.19 | 10.75 | 12 | 71.04 | 33656.08 | 192.07 | 1350.1 | 48.71 | 38.89 | 4316.04 | 0.8 | 0.9 | 3.42 | 0.27 | 1 | 10
40 | 130 | CONCLUIDO | 5.6554 | 17.68 | 14.19 | 60.83 | 0.72 | 14 | 271.47 | 59.19 | 11 | 12 | 71.27 | 33715.11 | 190.8 | 1350 | 48.22 | 38.89 | 4071.01 | 0.81 | 0.9 | 3.41 | 0.25 | 1 | 10
41 | 130 | CONCLUIDO | 5.6756 | 17.62 | 14.18 | 65.44 | 0.74 | 13 | 271.95 | 59.19 | 11.25 | 11 | 71.5 | 33774.23 | 188.68 | 1350.02 | 47.84 | 38.89 | 3887.19 | 0.81 | 0.9 | 3.41 | 0.24 | 1 | 10
42 | 130 | CONCLUIDO | 5.6757 | 17.62 | 14.18 | 65.44 | 0.75 | 13 | 272.43 | 59.19 | 11.5 | 11 | 71.73 | 33833.57 | 186.86 | 1349.97 | 47.76 | 38.89 | 3847.12 | 0.81 | 0.9 | 3.41 | 0.24 | 1 | 10
43 | 130 | CONCLUIDO | 5.678 | 17.61 | 14.17 | 65.41 | 0.77 | 13 | 272.91 | 59.19 | 11.75 | 11 | 71.96 | 33892.87 | 186.39 | 1349.97 | 47.62 | 38.89 | 3779.55 | 0.82 | 0.9 | 3.41 | 0.23 | 1 | 10
44 | 130 | CONCLUIDO | 5.6727 | 17.63 | 14.19 | 65.48 | 0.78 | 13 | 273.39 | 59.19 | 12 | 9 | 72.2 | 33952.26 | 185.12 | 1350.03 | 47.97 | 38.89 | 3949.96 | 0.81 | 0.9 | 3.42 | 0.25 | 1 | 10
45 | 130 | CONCLUIDO | 5.695 | 17.56 | 14.17 | 70.84 | 0.8 | 12 | 273.87 | 59.19 | 12.25 | 6 | 72.43 | 34011.74 | 183.81 | 1350 | 47.29 | 38.89 | 3617.13 | 0.82 | 0.9 | 3.42 | 0.23 | 1 | 10
46 | 130 | CONCLUIDO | 5.6925 | 17.57 | 14.18 | 70.88 | 0.81 | 12 | 274.35 | 59.19 | 12.5 | 5 | 72.66 | 34071.31 | 183.74 | 1349.97 | 47.45 | 38.89 | 3695.83 | 0.82 | 0.9 | 3.42 | 0.24 | 1 | 10
47 | 130 | CONCLUIDO | 5.693 | 17.57 | 14.17 | 70.87 | 0.83 | 12 | 274.84 | 59.19 | 12.75 | 3 | 72.89 | 34130.98 | 183.03 | 1349.98 | 47.36 | 38.89 | 3654.53 | 0.82 | 0.9 | 3.42 | 0.24 | 1 | 10
48 | 130 | CONCLUIDO | 5.6947 | 17.56 | 14.17 | 70.84 | 0.84 | 12 | 275.32 | 59.19 | 13 | 0 | 73.13 | 34190.73 | 183.24 | 1350.05 | 47.15 | 38.89 | 3548.79 | 0.82 | 0.9 | 3.42 | 0.23 | 1 | 10
0 | 75 | CONCLUIDO | 4.2739 | 23.4 | 16.81 | 7.15 | 0.12 | 141 | 150.44 | 49.1 | 1 | 139 | 25.34 | 18787.76 | 194.81 | 1350.58 | 129.58 | 38.89 | 44119.41 | 0.3 | 0.76 | 3.63 | 2.87 | 1 | 10
1 | 75 | CONCLUIDO | 4.6149 | 21.67 | 16.12 | 9.04 | 0.15 | 107 | 150.78 | 49.1 | 1.25 | 105 | 25.44 | 18830.65 | 184.91 | 1350.3 | 107.57 | 38.89 | 33284.33 | 0.36 | 0.79 | 3.59 | 2.18 | 1 | 10
2 | 75 | CONCLUIDO | 4.8622 | 20.57 | 15.66 | 10.93 | 0.18 | 86 | 151.13 | 49.1 | 1.5 | 84 | 25.54 | 18873.58 | 177.71 | 1350.33 | 94.06 | 38.89 | 26633.22 | 0.41 | 0.82 | 3.53 | 1.72 | 1 | 10
3 | 75 | CONCLUIDO | 5.0364 | 19.86 | 15.38 | 12.82 | 0.2 | 72 | 151.48 | 49.1 | 1.75 | 70 | 25.64 | 18916.54 | 172.72 | 1350.34 | 85.07 | 38.89 | 22207.17 | 0.46 | 0.83 | 3.51 | 1.44 | 1 | 10
4 | 75 | CONCLUIDO | 5.1683 | 19.35 | 15.18 | 14.69 | 0.23 | 62 | 151.83 | 49.1 | 2 | 60 | 25.73 | 18959.54 | 168.42 | 1350.16 | 78.81 | 38.89 | 19128.94 | 0.49 | 0.84 | 3.5 | 1.24 | 1 | 10
5 | 75 | CONCLUIDO | 5.2797 | 18.94 | 15.01 | 16.68 | 0.26 | 54 | 152.18 | 49.1 | 2.25 | 52 | 25.83 | 19002.56 | 164.84 | 1350.37 | 73.82 | 38.89 | 16670.67 | 0.53 | 0.85 | 3.48 | 1.07 | 1 | 10
6 | 75 | CONCLUIDO | 5.3634 | 18.64 | 14.9 | 18.63 | 0.29 | 48 | 152.53 | 49.1 | 2.5 | 46 | 25.93 | 19045.63 | 161.55 | 1350.28 | 70.17 | 38.89 | 14874.86 | 0.55 | 0.86 | 3.48 | 0.96 | 1 | 10
7 | 75 | CONCLUIDO | 5.4588 | 18.32 | 14.76 | 21.08 | 0.32 | 42 | 152.88 | 49.1 | 2.75 | 40 | 26.03 | 19088.72 | 157.68 | 1350.25 | 65.93 | 38.89 | 12787.75 | 0.59 | 0.87 | 3.46 | 0.82 | 1 | 10
8 | 75 | CONCLUIDO | 5.515 | 18.13 | 14.7 | 23.2 | 0.35 | 38 | 153.23 | 49.1 | 3 | 36 | 26.13 | 19131.85 | 155.19 | 1350.06 | 63.86 | 38.89 | 11771.92 | 0.61 | 0.87 | 3.46 | 0.76 | 1 | 10
9 | 75 | CONCLUIDO | 5.566 | 17.97 | 14.62 | 25.06 | 0.37 | 35 | 153.58 | 49.1 | 3.25 | 33 | 26.23 | 19175.02 | 152.3 | 1350.15 | 61.57 | 38.89 | 10641.14 | 0.63 | 0.87 | 3.45 | 0.68 | 1 | 10
10 | 75 | CONCLUIDO | 5.6091 | 17.83 | 14.57 | 27.33 | 0.4 | 32 | 153.93 | 49.1 | 3.5 | 30 | 26.33 | 19218.22 | 149.65 | 1350.14 | 60.04 | 38.89 | 9893.39 | 0.65 | 0.88 | 3.45 | 0.64 | 1 | 10
11 | 75 | CONCLUIDO | 5.6639 | 17.66 | 14.49 | 29.99 | 0.43 | 29 | 154.28 | 49.1 | 3.75 | 27 | 26.43 | 19261.45 | 146.34 | 1350.01 | 57.66 | 38.89 | 8716.77 | 0.67 | 0.88 | 3.44 | 0.55 | 1 | 10
12 | 75 | CONCLUIDO | 5.6965 | 17.55 | 14.45 | 32.12 | 0.46 | 27 | 154.63 | 49.1 | 4 | 25 | 26.53 | 19304.72 | 144.08 | 1350 | 56.57 | 38.89 | 8181.95 | 0.69 | 0.88 | 3.43 | 0.51 | 1 | 10
13 | 75 | CONCLUIDO | 5.7287 | 17.46 | 14.42 | 34.6 | 0.49 | 25 | 154.98 | 49.1 | 4.25 | 23 | 26.63 | 19348.03 | 140.87 | 1350.25 | 55.13 | 38.89 | 7471.03 | 0.71 | 0.89 | 3.43 | 0.48 | 1 | 10
14 | 75 | CONCLUIDO | 5.7611 | 17.36 | 14.38 | 37.51 | 0.51 | 23 | 155.33 | 49.1 | 4.5 | 21 | 26.74 | 19391.36 | 138.19 | 1349.97 | 53.97 | 38.89 | 6900.05 | 0.72 | 0.89 | 3.43 | 0.44 | 1 | 10
15 | 75 | CONCLUIDO | 5.7803 | 17.3 | 14.35 | 39.14 | 0.54 | 22 | 155.68 | 49.1 | 4.75 | 20 | 26.84 | 19434.74 | 135.67 | 1350.27 | 53.08 | 38.89 | 6460.32 | 0.73 | 0.89 | 3.43 | 0.41 | 1 | 10
16 | 75 | CONCLUIDO | 5.7909 | 17.27 | 14.35 | 41 | 0.57 | 21 | 156.03 | 49.1 | 5 | 16 | 26.94 | 19478.15 | 133.45 | 1350.02 | 52.99 | 38.89 | 6420.44 | 0.73 | 0.89 | 3.43 | 0.41 | 1 | 10
17 | 75 | CONCLUIDO | 5.805 | 17.23 | 14.34 | 43.02 | 0.59 | 20 | 156.39 | 49.1 | 5.25 | 6 | 27.04 | 19521.59 | 132.1 | 1350.07 | 52.3 | 38.89 | 6080.52 | 0.74 | 0.89 | 3.44 | 0.4 | 1 | 10
18 | 75 | CONCLUIDO | 5.8025 | 17.23 | 14.35 | 43.04 | 0.62 | 20 | 156.74 | 49.1 | 5.5 | 4 | 27.14 | 19565.07 | 131.86 | 1350.11 | 52.28 | 38.89 | 6070.4 | 0.74 | 0.89 | 3.45 | 0.41 | 1 | 10
19 | 75 | CONCLUIDO | 5.8218 | 17.18 | 14.32 | 45.22 | 0.65 | 19 | 157.09 | 49.1 | 5.75 | 0 | 27.25 | 19608.58 | 131.47 | 1350.11 | 51.46 | 38.89 | 5668.47 | 0.76 | 0.89 | 3.45 | 0.38 | 1 | 10
0 | 95 | CONCLUIDO | 3.8315 | 26.1 | 17.38 | 6.21 | 0.1 | 168 | 185.69 | 53.44 | 1 | 166 | 36.26 | 23136.14 | 232.67 | 1350.61 | 147.76 | 38.89 | 53074.59 | 0.26 | 0.74 | 3.66 | 3.43 | 1 | 10
1 | 95 | CONCLUIDO | 4.2179 | 23.71 | 16.51 | 7.8 | 0.12 | 127 | 186.07 | 53.44 | 1.25 | 125 | 36.39 | 23182.76 | 219.58 | 1350.61 | 120.38 | 38.89 | 39585.02 | 0.32 | 0.77 | 3.6 | 2.57 | 1 | 10
2 | 95 | CONCLUIDO | 4.4947 | 22.25 | 15.98 | 9.4 | 0.14 | 102 | 186.45 | 53.44 | 1.5 | 100 | 36.51 | 23229.42 | 211.11 | 1350.35 | 104.02 | 38.89 | 31532.58 | 0.37 | 0.8 | 3.55 | 2.04 | 1 | 10
3 | 95 | CONCLUIDO | 4.7015 | 21.27 | 15.64 | 11.04 | 0.17 | 85 | 186.83 | 53.44 | 1.75 | 83 | 36.64 | 23276.13 | 205.04 | 1350.31 | 93.04 | 38.89 | 26127.34 | 0.42 | 0.82 | 3.53 | 1.7 | 1 | 10
4 | 95 | CONCLUIDO | 4.8613 | 20.57 | 15.38 | 12.65 | 0.19 | 73 | 187.21 | 53.44 | 2 | 71 | 36.77 | 23322.88 | 200.28 | 1350.46 | 85.5 | 38.89 | 22418.95 | 0.45 | 0.83 | 3.5 | 1.44 | 1 | 10
5 | 95 | CONCLUIDO | 4.9857 | 20.06 | 15.21 | 14.26 | 0.21 | 64 | 187.59 | 53.44 | 2.25 | 62 | 36.9 | 23369.68 | 196.35 | 1350.34 | 79.79 | 38.89 | 19608.94 | 0.49 | 0.84 | 3.49 | 1.27 | 1 | 10
6 | 95 | CONCLUIDO | 5.0837 | 19.67 | 15.08 | 15.87 | 0.24 | 57 | 187.97 | 53.44 | 2.5 | 55 | 37.03 | 23416.52 | 193.47 | 1350.11 | 75.86 | 38.89 | 17675.12 | 0.51 | 0.85 | 3.49 | 1.14 | 1 | 10
7 | 95 | CONCLUIDO | 5.1796 | 19.31 | 14.94 | 17.58 | 0.26 | 51 | 188.35 | 53.44 | 2.75 | 49 | 37.16 | 23463.4 | 189.87 | 1350.26 | 71.67 | 38.89 | 15613.95 | 0.54 | 0.86 | 3.47 | 1 | 1 | 10
8 | 95 | CONCLUIDO | 5.2575 | 19.02 | 14.84 | 19.36 | 0.28 | 46 | 188.73 | 53.44 | 3 | 44 | 37.29 | 23510.33 | 187.2 | 1350.19 | 68.4 | 38.89 | 14001.97 | 0.57 | 0.86 | 3.46 | 0.9 | 1 | 10
9 | 95 | CONCLUIDO | 5.3231 | 18.79 | 14.75 | 21.08 | 0.3 | 42 | 189.11 | 53.44 | 3.25 | 40 | 37.42 | 23557.3 | 184.75 | 1350.19 | 65.84 | 38.89 | 12744.05 | 0.59 | 0.87 | 3.45 | 0.82 | 1 | 10
10 | 95 | CONCLUIDO | 5.363 | 18.65 | 14.73 | 22.66 | 0.33 | 39 | 189.49 | 53.44 | 3.5 | 37 | 37.55 | 23604.32 | 182.89 | 1350.22 | 64.8 | 38.89 | 12239.37 | 0.6 | 0.87 | 3.46 | 0.79 | 1 | 10
11 | 95 | CONCLUIDO | 5.4175 | 18.46 | 14.65 | 24.42 | 0.35 | 36 | 189.87 | 53.44 | 3.75 | 34 | 37.69 | 23651.38 | 180.6 | 1350.07 | 62.52 | 38.89 | 11112.77 | 0.62 | 0.87 | 3.45 | 0.71 | 1 | 10
12 | 95 | CONCLUIDO | 5.4676 | 18.29 | 14.59 | 26.53 | 0.37 | 33 | 190.25 | 53.44 | 4 | 31 | 37.82 | 23698.48 | 177.92 | 1350.32 | 60.58 | 38.89 | 10157.24 | 0.64 | 0.88 | 3.45 | 0.65 | 1 | 10
13 | 95 | CONCLUIDO | 5.5077 | 18.16 | 14.53 | 28.13 | 0.4 | 31 | 190.63 | 53.44 | 4.25 | 29 | 37.95 | 23745.63 | 175.82 | 1350.08 | 58.91 | 38.89 | 9329.97 | 0.66 | 0.88 | 3.44 | 0.59 | 1 | 10
14 | 95 | CONCLUIDO | 5.5414 | 18.05 | 14.5 | 30 | 0.42 | 29 | 191.02 | 53.44 | 4.5 | 27 | 38.08 | 23792.83 | 173.62 | 1350.17 | 57.7 | 38.89 | 8739.4 | 0.67 | 0.88 | 3.44 | 0.56 | 1 | 10
15 | 95 | CONCLUIDO | 5.5791 | 17.92 | 14.45 | 32.11 | 0.44 | 27 | 191.4 | 53.44 | 4.75 | 25 | 38.22 | 23840.07 | 171.28 | 1350.02 | 56.3 | 38.89 | 8049.25 | 0.69 | 0.88 | 3.43 | 0.51 | 1 | 10
16 | 95 | CONCLUIDO | 5.5931 | 17.88 | 14.44 | 33.33 | 0.46 | 26 | 191.78 | 53.44 | 5 | 24 | 38.35 | 23887.36 | 169.53 | 1350.02 | 56.09 | 38.89 | 7946.75 | 0.69 | 0.88 | 3.43 | 0.5 | 1 | 10
17 | 95 | CONCLUIDO | 5.6312 | 17.76 | 14.4 | 35.99 | 0.48 | 24 | 192.17 | 53.44 | 5.25 | 22 | 38.48 | 23934.69 | 167.06 | 1350.06 | 54.45 | 38.89 | 7135.64 | 0.71 | 0.89 | 3.43 | 0.46 | 1 | 10
18 | 95 | CONCLUIDO | 5.6442 | 17.72 | 14.39 | 37.55 | 0.51 | 23 | 192.55 | 53.44 | 5.5 | 21 | 38.62 | 23982.06 | 165.29 | 1350.06 | 54.19 | 38.89 | 7009.74 | 0.72 | 0.89 | 3.44 | 0.45 | 1 | 10
19 | 95 | CONCLUIDO | 5.6694 | 17.64 | 14.35 | 39.14 | 0.53 | 22 | 192.94 | 53.44 | 5.75 | 20 | 38.75 | 24029.48 | 163.34 | 1350.11 | 53.1 | 38.89 | 6470.71 | 0.73 | 0.89 | 3.43 | 0.41 | 1 | 10
20 | 95 | CONCLUIDO | 5.6838 | 17.59 | 14.34 | 40.98 | 0.55 | 21 | 193.32 | 53.44 | 6 | 19 | 38.89 | 24076.95 | 161.42 | 1350.01 | 52.86 | 38.89 | 6357.13 | 0.74 | 0.89 | 3.43 | 0.41 | 1 | 10
21 | 95 | CONCLUIDO | 5.7051 | 17.53 | 14.31 | 42.95 | 0.57 | 20 | 193.71 | 53.44 | 6.25 | 18 | 39.02 | 24124.47 | 159.4 | 1349.98 | 52.05 | 38.89 | 5956.21 | 0.75 | 0.89 | 3.42 | 0.38 | 1 | 10
22 | 95 | CONCLUIDO | 5.723 | 17.47 | 14.3 | 45.15 | 0.59 | 19 | 194.09 | 53.44 | 6.5 | 17 | 39.16 | 24172.03 | 156.75 | 1350.18 | 51.38 | 38.89 | 5629.08 | 0.76 | 0.89 | 3.42 | 0.36 | 1 | 10
23 | 95 | CONCLUIDO | 5.7458 | 17.4 | 14.27 | 47.55 | 0.62 | 18 | 194.48 | 53.44 | 6.75 | 16 | 39.29 | 24219.63 | 152.67 | 1349.98 | 50.41 | 38.89 | 5145.73 | 0.77 | 0.9 | 3.42 | 0.33 | 1 | 10
24 | 95 | CONCLUIDO | 5.7611 | 17.36 | 14.26 | 50.32 | 0.64 | 17 | 194.86 | 53.44 | 7 | 13 | 39.43 | 24267.28 | 152.2 | 1350.2 | 50.11 | 38.89 | 5001.76 | 0.78 | 0.9 | 3.42 | 0.32 | 1 | 10
25 | 95 | CONCLUIDO | 5.7798 | 17.3 | 14.24 | 53.39 | 0.66 | 16 | 195.25 | 53.44 | 7.25 | 10 | 39.57 | 24314.98 | 149.79 | 1350.03 | 49.51 | 38.89 | 4704.99 | 0.79 | 0.9 | 3.42 | 0.3 | 1 | 10
26 | 95 | CONCLUIDO | 5.7734 | 17.32 | 14.26 | 53.46 | 0.68 | 16 | 195.64 | 53.44 | 7.5 | 7 | 39.7 | 24362.73 | 149.17 | 1349.97 | 49.91 | 38.89 | 4909.15 | 0.78 | 0.9 | 3.43 | 0.32 | 1 | 10
27 | 95 | CONCLUIDO | 5.7707 | 17.33 | 14.26 | 53.49 | 0.7 | 16 | 196.03 | 53.44 | 7.75 | 2 | 39.84 | 24410.52 | 148.82 | 1350.07 | 50.12 | 38.89 | 5009.92 | 0.78 | 0.9 | 3.43 | 0.33 | 1 | 10
28 | 95 | CONCLUIDO | 5.7691 | 17.33 | 14.27 | 53.51 | 0.72 | 16 | 196.41 | 53.44 | 8 | 0 | 39.98 | 24458.36 | 148.97 | 1350.09 | 50.23 | 38.89 | 5068.65 | 0.77 | 0.9 | 3.43 | 0.33 | 1 | 10
0 | 55 | CONCLUIDO | 4.7583 | 21.02 | 16.23 | 8.62 | 0.15 | 113 | 116.05 | 43.4 | 1 | 111 | 16.65 | 14546.17 | 155.73 | 1350.53 | 111.58 | 38.89 | 35257.33 | 0.35 | 0.79 | 3.58 | 2.29 | 1 | 10
1 | 55 | CONCLUIDO | 5.0502 | 19.8 | 15.66 | 10.93 | 0.19 | 86 | 116.37 | 43.4 | 1.25 | 84 | 16.72 | 14585.96 | 147.66 | 1350.16 | 93.95 | 38.89 | 26578.59 | 0.41 | 0.82 | 3.53 | 1.72 | 1 | 10
2 | 55 | CONCLUIDO | 5.2519 | 19.04 | 15.31 | 13.31 | 0.23 | 69 | 116.69 | 43.4 | 1.5 | 67 | 16.79 | 14625.77 | 141.89 | 1350.41 | 83.21 | 38.89 | 21293.3 | 0.47 | 0.83 | 3.5 | 1.37 | 1 | 10
3 | 55 | CONCLUIDO | 5.4001 | 18.52 | 15.07 | 15.87 | 0.26 | 57 | 117.01 | 43.4 | 1.75 | 55 | 16.86 | 14665.62 | 136.76 | 1350.25 | 75.72 | 38.89 | 17606.83 | 0.51 | 0.85 | 3.48 | 1.13 | 1 | 10
4 | 55 | CONCLUIDO | 5.5083 | 18.15 | 14.9 | 18.24 | 0.3 | 49 | 117.34 | 43.4 | 2 | 47 | 16.94 | 14705.49 | 132.18 | 1350.09 | 70.07 | 38.89 | 14823.94 | 0.55 | 0.86 | 3.47 | 0.96 | 1 | 10
5 | 55 | CONCLUIDO | 5.6029 | 17.85 | 14.76 | 21.09 | 0.34 | 42 | 117.66 | 43.4 | 2.25 | 40 | 17.01 | 14745.39 | 128.4 | 1350.16 | 65.99 | 38.89 | 12818.97 | 0.59 | 0.87 | 3.46 | 0.82 | 1 | 10
6 | 55 | CONCLUIDO | 5.6747 | 17.62 | 14.65 | 23.76 | 0.37 | 37 | 117.98 | 43.4 | 2.5 | 35 | 17.08 | 14785.31 | 124.8 | 1350.1 | 62.44 | 38.89 | 11065.69 | 0.62 | 0.87 | 3.45 | 0.71 | 1 | 10
7 | 55 | CONCLUIDO | 5.7282 | 17.46 | 14.59 | 26.52 | 0.41 | 33 | 118.31 | 43.4 | 2.75 | 31 | 17.16 | 14825.26 | 120.98 | 1350.06 | 60.37 | 38.89 | 10050.59 | 0.64 | 0.88 | 3.45 | 0.65 | 1 | 10
8 | 55 | CONCLUIDO | 5.7889 | 17.27 | 14.5 | 29.99 | 0.45 | 29 | 118.63 | 43.4 | 3 | 26 | 17.23 | 14865.24 | 116.76 | 1349.97 | 57.96 | 38.89 | 8865.64 | 0.67 | 0.88 | 3.43 | 0.56 | 1 | 10
9 | 55 | CONCLUIDO | 5.8058 | 17.22 | 14.49 | 32.21 | 0.48 | 27 | 118.96 | 43.4 | 3.25 | 14 | 17.31 | 14905.25 | 114.81 | 1350.07 | 56.84 | 38.89 | 8317.52 | 0.68 | 0.88 | 3.46 | 0.56 | 1 | 10
10 | 55 | CONCLUIDO | 5.8282 | 17.16 | 14.45 | 33.35 | 0.52 | 26 | 119.28 | 43.4 | 3.5 | 3 | 17.38 | 14945.29 | 113.14 | 1350.19 | 55.63 | 38.89 | 7714.81 | 0.7 | 0.88 | 3.45 | 0.51 | 1 | 10
11 | 55 | CONCLUIDO | 5.8229 | 17.17 | 14.47 | 33.39 | 0.55 | 26 | 119.61 | 43.4 | 3.75 | 0 | 17.46 | 14985.35 | 113.67 | 1350.3 | 55.84 | 38.89 | 7820.05 | 0.7 | 0.88 | 3.46 | 0.53 | 1 | 10

## gráficos
Selecione o eixo X:
Selecione o eixo Y:
Selecione o eixo Z:
Eixo X | Eixo Y | Eixo Z
0 | 0 | 0
0 | 0 | 0
0 | 0 | 0
0 | 0 | 0
0 | 0 | 0
0 | 0 | 0
0 | 0 | 0
0 | 0 | 0
0 | 0 | 0
0 | 0 | 0
0 | 0 | 0
0 | 0 | 0
0 | 0 | 0
0 | 0 | 0
0 | 0 | 0
0 | 0 | 0
0 | 0 | 0
0 | 0 | 0
0 | 0 | 0
0 | 0 | 0
0 | 0 | 0
0 | 0 | 0
0 | 0 | 0
0 | 0 | 0
0 | 0 | 0
0 | 0 | 0
0 | 0 | 0
0 | 0 | 0
0 | 0 | 0
0 | 0 | 0
0 | 0 | 0
0 | 0 | 0
0 | 0 | 0
0 | 0 | 0
0 | 0 | 0
0 | 0 | 0
0 | 0 | 0
0 | 0 | 0
0 | 0 | 0
0 | 0 | 0
0 | 0 | 0
0 | 0 | 0
0 | 0 | 0
0 | 0 | 0
0 | 0 | 0
0 | 0 | 0
0 | 0 | 0
0 | 0 | 0
0 | 0 | 0
0 | 0 | 0
0 | 0 | 0
0 | 0 | 0
0 | 0 | 0
0 | 0 | 0
0 | 0 | 0
0 | 0 | 0
0 | 0 | 0
0 | 0 | 0
0 | 0 | 0
0 | 0 | 0
0 | 0 | 0
0 | 0 | 0
0 | 0 | 0
0 | 0 | 0
0 | 0 | 0
0 | 0 | 0
0 | 0 | 0
0 | 0 | 0
0 | 0 | 0
0 | 0 | 0
0 | 0 | 0
0 | 0 | 0
0 | 0 | 0
0 | 0 | 0
0 | 0 | 0
0 | 0 | 0
0 | 0 | 0
0 | 0 | 0
0 | 0 | 0
0 | 0 | 0
0 | 0 | 0
0 | 0 | 0
0 | 0 | 0
0 | 0 | 0
0 | 0 | 0
0 | 0 | 0
0 | 0 | 0
0 | 0 | 0
0 | 0 | 0
0 | 0 | 0
0 | 0 | 0
0 | 0 | 0
0 | 0 | 0
0 | 0 | 0
0 | 0 | 0
0 | 0 | 0
0 | 0 | 0
0 | 0 | 0
0 | 0 | 0
0 | 0 | 0
0 | 0 | 0
0 | 0 | 0
0 | 0 | 0
0 | 0 | 0
0 | 0 | 0
0 | 0 | 0
0 | 0 | 0
0 | 0 | 0
0 | 0 | 0
0 | 0 | 0
0 | 0 | 0
0 | 0 | 0
0 | 0 | 0
0 | 0 | 0
0 | 0 | 0
0 | 0 | 0
0 | 0 | 0
0 | 0 | 0
0 | 0 | 0
0 | 0 | 0
0 | 0 | 0
0 | 0 | 0
0 | 0 | 0
0 | 0 | 0
0 | 0 | 0
0 | 0 | 0
0 | 0 | 0
0 | 0 | 0
0 | 0 | 0
0 | 0 | 0
0 | 0 | 0
0 | 0 | 0
0 | 0 | 0
0 | 0 | 0
0 | 0 | 0
0 | 0 | 0
0 | 0 | 0
0 | 0 | 0
0 | 0 | 0
0 | 0 | 0
0 | 0 | 0
0 | 0 | 0
0 | 0 | 0
0 | 0 | 0
0 | 0 | 0
0 | 0 | 0
0 | 0 | 0
0 | 0 | 0
0 | 0 | 0
0 | 0 | 0
0 | 0 | 0
0 | 0 | 0
0 | 0 | 0
0 | 0 | 0
0 | 0 | 0
0 | 0 | 0
0 | 0 | 0
0 | 0 | 0
0 | 0 | 0
0 | 0 | 0
0 | 0 | 0
0 | 0 | 0
0 | 0 | 0
0 | 0 | 0
0 | 0 | 0
0 | 0 | 0
0 | 0 | 0
0 | 0 | 0
0 | 0 | 0
0 | 0 | 0
0 | 0 | 0
0 | 0 | 0
0 | 0 | 0
0 | 0 | 0
0 | 0 | 0
0 | 0 | 0
0 | 0 | 0
0 | 0 | 0
0 | 0 | 0
0 | 0 | 0
0 | 0 | 0
0 | 0 | 0
0 | 0 | 0
0 | 0 | 0
0 | 0 | 0
0 | 0 | 0
0 | 0 | 0
0 | 0 | 0
0 | 0 | 0
0 | 0 | 0
0 | 0 | 0
0 | 0 | 0
0 | 0 | 0
0 | 0 | 0
0 | 0 | 0
0 | 0 | 0
0 | 0 | 0
0 | 0 | 0
0 | 0 | 0
0 | 0 | 0
0 | 0 | 0
0 | 0 | 0
0 | 0 | 0
0 | 0 | 0
0 | 0 | 0
0 | 0 | 0
0 | 0 | 0
0 | 0 | 0
0 | 0 | 0
0 | 0 | 0
0 | 0 | 0
0 | 0 | 0
0 | 0 | 0
0 | 0 | 0
0 | 0 | 0
0 | 0 | 0
0 | 0 | 0
0 | 0 | 0
0 | 0 | 0
0 | 0 | 0
0 | 0 | 0
0 | 0 | 0
0 | 0 | 0
0 | 0 | 0
0 | 0 | 0
0 | 0 | 0
0 | 0 | 0
0 | 0 | 0
0 | 0 | 0
0 | 0 | 0
0 | 0 | 0
0 | 0 | 0
0 | 0 | 0
0 | 0 | 0
0 | 0 | 0
0 | 0 | 0
0 | 0 | 0
0 | 0 | 0
0 | 0 | 0
0 | 0 | 0
0 | 0 | 0
0 | 0 | 0
0 | 0 | 0
0 | 0 | 0
0 | 0 | 0
0 | 0 | 0
0 | 0 | 0
0 | 0 | 0
0 | 0 | 0
0 | 0 | 0
0 | 0 | 0
0 | 0 | 0
0 | 0 | 0
0 | 0 | 0
0 | 0 | 0
0 | 0 | 0
0 | 0 | 0
0 | 0 | 0
0 | 0 | 0
0 | 0 | 0
0 | 0 | 0
0 | 0 | 0
0 | 0 | 0
0 | 0 | 0
0 | 0 | 0
0 | 0 | 0
0 | 0 | 0
0 | 0 | 0
0 | 0 | 0
0 | 0 | 0
0 | 0 | 0
0 | 0 | 0
0 | 0 | 0
0 | 0 | 0
0 | 0 | 0
0 | 0 | 0
0 | 0 | 0
0 | 0 | 0
0 | 0 | 0
0 | 0 | 0
0 | 0 | 0
0 | 0 | 0
0 | 0 | 0
0 | 0 | 0
0 | 0 | 0
0 | 0 | 0
0 | 0 | 0
0 | 0 | 0
0 | 0 | 0
0 | 0 | 0
0 | 0 | 0
0 | 0 | 0
0 | 0 | 0
0 | 0 | 0
0 | 0 | 0
0 | 0 | 0
0 | 0 | 0
0 | 0 | 0
0 | 0 | 0
0 | 0 | 0
0 | 0 | 0
0 | 0 | 0
0 | 0 | 0
0 | 0 | 0
0 | 0 | 0
0 | 0 | 0
0 | 0 | 0
0 | 0 | 0
0 | 0 | 0
0 | 0 | 0
0 | 0 | 0
0 | 0 | 0
0 | 0 | 0
0 | 0 | 0
0 | 0 | 0
0 | 0 | 0
0 | 0 | 0
0 | 0 | 0
0 | 0 | 0
0 | 0 | 0
0 | 0 | 0
0 | 0 | 0
0 | 0 | 0
0 | 0 | 0
0 | 0 | 0
0 | 0 | 0
0 | 0 | 0
0 | 0 | 0
0 | 0 | 0
0 | 0 | 0
0 | 0 | 0
0 | 0 | 0
0 | 0 | 0
0 | 0 | 0
0 | 0 | 0
0 | 0 | 0
0 | 0 | 0
0 | 0 | 0
0 | 0 | 0
0 | 0 | 0
0 | 0 | 0
0 | 0 | 0
0 | 0 | 0
0 | 0 | 0
0 | 0 | 0
0 | 0 | 0
0 | 0 | 0
0 | 0 | 0
0 | 0 | 0
0 | 0 | 0
0 | 0 | 0
0 | 0 | 0
0 | 0 | 0
0 | 0 | 0
0 | 0 | 0
0 | 0 | 0
0 | 0 | 0
0 | 0 | 0
0 | 0 | 0
0 | 0 | 0
0 | 0 | 0
0 | 0 | 0
0 | 0 | 0
0 | 0 | 0
0 | 0 | 0
0 | 0 | 0
0 | 0 | 0
0 | 0 | 0
0 | 0 | 0
0 | 0 | 0
0 | 0 | 0
0 | 0 | 0
0 | 0 | 0
0 | 0 | 0
0 | 0 | 0
0 | 0 | 0
0 | 0 | 0
0 | 0 | 0
0 | 0 | 0
0 | 0 | 0
0 | 0 | 0
0 | 0 | 0
0 | 0 | 0
0 | 0 | 0
0 | 0 | 0
0 | 0 | 0
0 | 0 | 0
0 | 0 | 0
0 | 0 | 0
0 | 0 | 0
0 | 0 | 0
0 | 0 | 0
0 | 0 | 0
0 | 0 | 0
0 | 0 | 0
0 | 0 | 0
0 | 0 | 0
0 | 0 | 0
0 | 0 | 0
0 | 0 | 0
0 | 0 | 0
0 | 0 | 0
0 | 0 | 0
0 | 0 | 0
0 | 0 | 0
0 | 0 | 0
0 | 0 | 0
0 | 0 | 0
0 | 0 | 0
0 | 0 | 0
0 | 0 | 0
0 | 0 | 0
0 | 0 | 0
0 | 0 | 0
0 | 0 | 0
0 | 0 | 0
0 | 0 | 0
0 | 0 | 0
0 | 0 | 0
0 | 0 | 0
0 | 0 | 0
0 | 0 | 0
0 | 0 | 0
0 | 0 | 0
0 | 0 | 0
0 | 0 | 0
0 | 0 | 0
0 | 0 | 0
0 | 0 | 0
0 | 0 | 0
0 | 0 | 0
0 | 0 | 0
0 | 0 | 0
0 | 0 | 0
0 | 0 | 0
0 | 0 | 0
0 | 0 | 0
0 | 0 | 0
0 | 0 | 0
0 | 0 | 0
0 | 0 | 0
0 | 0 | 0
0 | 0 | 0
0 | 0 | 0
0 | 0 | 0
0 | 0 | 0
0 | 0 | 0
0 | 0 | 0
0 | 0 | 0
0 | 0 | 0
0 | 0 | 0
0 | 0 | 0
0 | 0 | 0
0 | 0 | 0
0 | 0 | 0
0 | 0 | 0
0 | 0 | 0
0 | 0 | 0
0 | 0 | 0
0 | 0 | 0
0 | 0 | 0
0 | 0 | 0
0 | 0 | 0
0 | 0 | 0
0 | 0 | 0
0 | 0 | 0
0 | 0 | 0
0 | 0 | 0
0 | 0 | 0
0 | 0 | 0
0 | 0 | 0
0 | 0 | 0
0 | 0 | 0
0 | 0 | 0
0 | 0 | 0
0 | 0 | 0
0 | 0 | 0
0 | 0 | 0
0 | 0 | 0
0 | 0 | 0
0 | 0 | 0
0 | 0 | 0
0 | 0 | 0
0 | 0 | 0
0 | 0 | 0
0 | 0 | 0
0 | 0 | 0
0 | 0 | 0
0 | 0 | 0
0 | 0 | 0
0 | 0 | 0
0 | 0 | 0
0 | 0 | 0
0 | 0 | 0
0 | 0 | 0
0 | 0 | 0
0 | 0 | 0
0 | 0 | 0
0 | 0 | 0
0 | 0 | 0
0 | 0 | 0
0 | 0 | 0
0 | 0 | 0
0 | 0 | 0
0 | 0 | 0
0 | 0 | 0
0 | 0 | 0
0 | 0 | 0
0 | 0 | 0
0 | 0 | 0
0 | 0 | 0
0 | 0 | 0
0 | 0 | 0
0 | 0 | 0
0 | 0 | 0
0 | 0 | 0
0 | 0 | 0
0 | 0 | 0
0 | 0 | 0
0 | 0 | 0
0 | 0 | 0
0 | 0 | 0
0 | 0 | 0
0 | 0 | 0
0 | 0 | 0
0 | 0 | 0
0 | 0 | 0
0 | 0 | 0
0 | 0 | 0
0 | 0 | 0
0 | 0 | 0
0 | 0 | 0
0 | 0 | 0
0 | 0 | 0
0 | 0 | 0
0 | 0 | 0
0 | 0 | 0
0 | 0 | 0
0 | 0 | 0
0 | 0 | 0
0 | 0 | 0
0 | 0 | 0
0 | 0 | 0
0 | 0 | 0
0 | 0 | 0
0 | 0 | 0
0 | 0 | 0
0 | 0 | 0
0 | 0 | 0
0 | 0 | 0
0 | 0 | 0
0 | 0 | 0
0 | 0 | 0
0 | 0 | 0
0 | 0 | 0
0 | 0 | 0
0 | 0 | 0
0 | 0 | 0
0 | 0 | 0
0 | 0 | 0
0 | 0 | 0
0 | 0 | 0
0 | 0 | 0
0 | 0 | 0
0 | 0 | 0
0 | 0 | 0
0 | 0 | 0
0 | 0 | 0
0 | 0 | 0
0 | 0 | 0
0 | 0 | 0
0 | 0 | 0
0 | 0 | 0
0 | 0 | 0
0 | 0 | 0
0 | 0 | 0
0 | 0 | 0
0 | 0 | 0
0 | 0 | 0
0 | 0 | 0
0 | 0 | 0
0 | 0 | 0
0 | 0 | 0
0 | 0 | 0
0 | 0 | 0
0 | 0 | 0
0 | 0 | 0
0 | 0 | 0
0 | 0 | 0
0 | 0 | 0
0 | 0 | 0
0 | 0 | 0
0 | 0 | 0
0 | 0 | 0
0 | 0 | 0
0 | 0 | 0
0 | 0 | 0
0 | 0 | 0
0 | 0 | 0
0 | 0 | 0
0 | 0 | 0
0 | 0 | 0
0 | 0 | 0
0 | 0 | 0
0 | 0 | 0
0 | 0 | 0
0 | 0 | 0
0 | 0 | 0
0 | 0 | 0
0 | 0 | 0
0 | 0 | 0
0 | 0 | 0
0 | 0 | 0
0 | 0 | 0
0 | 0 | 0
0 | 0 | 0
0 | 0 | 0
0 | 0 | 0
0 | 0 | 0
0 | 0 | 0
0 | 0 | 0
0 | 0 | 0
0 | 0 | 0
0 | 0 | 0
0 | 0 | 0
0 | 0 | 0
0 | 0 | 0
0 | 0 | 0
0 | 0 | 0
0 | 0 | 0
0 | 0 | 0
0 | 0 | 0
0 | 0 | 0
0 | 0 | 0
0 | 0 | 0
0 | 0 | 0
0 | 0 | 0
0 | 0 | 0
0 | 0 | 0
0 | 0 | 0
0 | 0 | 0
0 | 0 | 0
0 | 0 | 0
0 | 0 | 0
0 | 0 | 0
0 | 0 | 0
0 | 0 | 0
0 | 0 | 0
0 | 0 | 0
0 | 0 | 0
0 | 0 | 0
0 | 0 | 0
0 | 0 | 0
0 | 0 | 0
0 | 0 | 0
0 | 0 | 0
0 | 0 | 0
0 | 0 | 0
0 | 0 | 0
0 | 0 | 0
0 | 0 | 0
0 | 0 | 0
0 | 0 | 0
0 | 0 | 0
0 | 0 | 0
0 | 0 | 0
0 | 0 | 0
0 | 0 | 0
0 | 0 | 0
0 | 0 | 0
0 | 0 | 0
0 | 0 | 0
0 | 0 | 0
0 | 0 | 0
0 | 0 | 0
0 | 0 | 0
0 | 0 | 0
0 | 0 | 0
0 | 0 | 0
0 | 0 | 0
0 | 0 | 0
0 | 0 | 0
0 | 0 | 0
0 | 0 | 0
0 | 0 | 0
0 | 0 | 0
0 | 0 | 0
0 | 0 | 0
0 | 0 | 0
0 | 0 | 0
0 | 0 | 0
0 | 0 | 0
0 | 0 | 0
0 | 0 | 0
0 | 0 | 0
0 | 0 | 0
0 | 0 | 0
0 | 0 | 0
0 | 0 | 0
0 | 0 | 0
0 | 0 | 0
0 | 0 | 0
0 | 0 | 0
0 | 0 | 0
0 | 0 | 0
0 | 0 | 0
0 | 0 | 0
0 | 0 | 0
0 | 0 | 0
0 | 0 | 0
0 | 0 | 0
0 | 0 | 0
0 | 0 | 0
0 | 0 | 0
0 | 0 | 0
0 | 0 | 0
0 | 0 | 0
0 | 0 | 0
0 | 0 | 0
0 | 0 | 0
0 | 0 | 0
0 | 0 | 0
0 | 0 | 0
0 | 0 | 0
0 | 0 | 0
0 | 0 | 0
0 | 0 | 0
0 | 0 | 0
0 | 0 | 0
0 | 0 | 0
0 | 0 | 0
0 | 0 | 0
0 | 0 | 0
0 | 0 | 0
0 | 0 | 0
0 | 0 | 0
0 | 0 | 0
0 | 0 | 0
0 | 0 | 0
0 | 0 | 0
0 | 0 | 0
0 | 0 | 0
0 | 0 | 0
0 | 0 | 0
0 | 0 | 0
0 | 0 | 0
0 | 0 | 0
0 | 0 | 0

## hidden (hidden)
Unnamed: 0
Volume de calda [L]
STATUS
Capacidade operacional [ha/h]
Tempo de missao [h]
Tempo util [h]
Tempo por voo [min]
Autonomia Projetada [h]
N° Voos
MTOW [kg]
Massa Estrutura [kg]
Combustível [kg]
Abastecimentos
Massa gerador
Potência gerador [W]
Combustível consumido [L]
Calda cons [L]
Distância percorrida [km]
Distância Pulverizando [km]
RTL ACUMULADO[m]
EOC [km/km]
EOC [h/h]
Tempo de manobra [h]
Tempo rtl_rtw [h]
V pulv [m/s]
V desloc [m/s]