## Sheet1
| Volume de calda [L] | STATUS | Capacidade operacional [ha/h] | Tempo de missao [h] | Tempo util [h] | Tempo por voo [min] | Autonomia Projetada [h] | N° Voos | MTOW [kg] | Massa Estrutura [kg] | Combustível [kg] | Abastecimentos | Massa gerador | Potência gerador [W] | Combustível consumido [L] | Calda cons [L] | Distância percorrida [km] | Distância Pulverizando [km] | RTL ACUMULADO[m] | EOC [km/km] | EOC [h/h] | Tempo de manobra [h] | Tempo rtl_rtw [h] | V pulv [m/s] | V desloc [m/s]
0 | 85 | CONCLUIDO | 6.7688 | 14.77 | 9.55 | 6.82 | 0.11 | 84 | 167.88 | 51.39 | 1 | 82 | 30.49 | 20939.59 | 115.28 | 1294.17 | 80.41 | 27.17 | 26471.12 | 0.34 | 0.82 | 0.24 | 1.7 | 1 | 10
1 | 85 | CONCLUIDO | 7.3393 | 13.63 | 9.12 | 8.68 | 0.13 | 63 | 168.25 | 51.39 | 1.25 | 61 | 30.6 | 20984.25 | 108.08 | 1294.43 | 66.72 | 27.17 | 19735.44 | 0.41 | 0.86 | 0.21 | 1.26 | 1 | 10
2 | 85 | CONCLUIDO | 7.7159 | 12.96 | 8.86 | 10.42 | 0.16 | 51 | 168.61 | 51.39 | 1.5 | 49 | 30.71 | 21028.94 | 103.13 | 1294.22 | 58.59 | 27.17 | 15729.27 | 0.46 | 0.88 | 0.19 | 1.01 | 1 | 10
3 | 85 | CONCLUIDO | 8.0311 | 12.45 | 8.66 | 12.37 | 0.18 | 42 | 168.97 | 51.39 | 1.75 | 40 | 30.83 | 21073.68 | 98.93 | 1294.1 | 52.34 | 27.17 | 12648.58 | 0.52 | 0.9 | 0.17 | 0.8 | 1 | 10
4 | 85 | CONCLUIDO | 8.3222 | 12.02 | 8.46 | 14.5 | 0.21 | 35 | 169.33 | 51.39 | 2 | 33 | 30.94 | 21118.46 | 94.36 | 1294.22 | 46.23 | 27.17 | 9627.29 | 0.59 | 0.92 | 0.15 | 0.6 | 1 | 10
5 | 85 | CONCLUIDO | 8.3967 | 11.91 | 8.49 | 16.43 | 0.24 | 31 | 169.7 | 51.39 | 2.25 | 29 | 31.05 | 21163.27 | 93.04 | 1294.09 | 47.01 | 27.17 | 10038.07 | 0.58 | 0.92 | 0.16 | 0.63 | 1 | 10
6 | 85 | CONCLUIDO | 8.5688 | 11.67 | 8.38 | 18.63 | 0.26 | 27 | 170.06 | 51.39 | 2.5 | 25 | 31.17 | 21208.12 | 89.83 | 1294.25 | 43.81 | 27.17 | 8459.79 | 0.62 | 0.93 | 0.15 | 0.53 | 1 | 10
7 | 85 | CONCLUIDO | 8.6881 | 11.51 | 8.32 | 20.81 | 0.29 | 24 | 170.42 | 51.39 | 2.75 | 22 | 31.28 | 21253.01 | 87 | 1294.08 | 41.9 | 27.17 | 7517.18 | 0.65 | 0.94 | 0.15 | 0.47 | 1 | 10
8 | 85 | CONCLUIDO | 8.8276 | 11.33 | 8.24 | 23.55 | 0.31 | 21 | 170.79 | 51.39 | 3 | 19 | 31.4 | 21297.94 | 83.79 | 1294.12 | 39.39 | 27.17 | 6278.56 | 0.69 | 0.95 | 0.14 | 0.39 | 1 | 10
9 | 85 | CONCLUIDO | 8.9246 | 11.2 | 8.19 | 25.86 | 0.34 | 19 | 171.15 | 51.39 | 3.25 | 17 | 31.51 | 21342.91 | 80.71 | 1294.14 | 37.4 | 27.17 | 5291.13 | 0.73 | 0.95 | 0.14 | 0.34 | 1 | 10
10 | 85 | CONCLUIDO | 8.9266 | 11.2 | 8.22 | 27.4 | 0.36 | 18 | 171.52 | 51.39 | 3.5 | 12 | 31.63 | 21387.92 | 78.72 | 1294.1 | 38.81 | 27.17 | 6000.6 | 0.7 | 0.95 | 0.14 | 0.37 | 1 | 10
11 | 85 | CONCLUIDO | 8.9708 | 11.15 | 8.2 | 28.94 | 0.39 | 17 | 171.88 | 51.39 | 3.75 | 4 | 31.74 | 21432.96 | 77.78 | 1294.08 | 37.69 | 27.17 | 5445.91 | 0.72 | 0.95 | 0.15 | 0.35 | 1 | 10
12 | 85 | CONCLUIDO | 8.9684 | 11.15 | 8.2 | 28.95 | 0.41 | 17 | 172.25 | 51.39 | 4 | 0 | 31.86 | 21478.05 | 77.55 | 1294.08 | 37.61 | 27.17 | 5410.48 | 0.72 | 0.95 | 0.15 | 0.35 | 1 | 10