## Sheet1
| Volume de calda [L] | STATUS | Capacidade operacional [ha/h] | Tempo de missao [h] | Tempo util [h] | Tempo por voo [min] | Autonomia Projetada [h] | N° Voos | MTOW [kg] | Massa Estrutura [kg] | Combustível [kg] | Abastecimentos | Massa gerador | Potência gerador [W] | Combustível consumido [L] | Calda cons [L] | Distância percorrida [km] | Distância Pulverizando [km] | RTL ACUMULADO[m] | EOC [km/km] | EOC [h/h] | Tempo de manobra [h] | Tempo rtl_rtw [h] | V pulv [m/s] | V desloc [m/s]
0 | 90 | CONCLUIDO | 3.9164 | 25.53 | 17.35 | 6.43 | 0.1 | 162 | 176.73 | 52.44 | 1 | 160 | 33.29 | 22031.19 | 224.68 | 1359.77 | 143.65 | 39.09 | 50868.12 | 0.27 | 0.74 | 3.68 | 3.3 | 1 | 10
1 | 90 | CONCLUIDO | 4.2839 | 23.34 | 16.55 | 8.07 | 0.13 | 123 | 177.1 | 52.44 | 1.25 | 121 | 33.41 | 22076.81 | 212.71 | 1359.76 | 118.27 | 39.09 | 38374.77 | 0.33 | 0.78 | 3.62 | 2.5 | 1 | 10
2 | 90 | CONCLUIDO | 4.5513 | 21.97 | 16.03 | 9.72 | 0.15 | 99 | 177.47 | 52.44 | 1.5 | 97 | 33.53 | 22122.46 | 204.42 | 1359.35 | 102.32 | 39.09 | 30518.52 | 0.38 | 0.8 | 3.57 | 1.98 | 1 | 10
3 | 90 | CONCLUIDO | 4.7423 | 21.09 | 15.71 | 11.36 | 0.17 | 83 | 177.84 | 52.44 | 1.75 | 81 | 33.65 | 22168.15 | 198.79 | 1359.3 | 92.25 | 39.09 | 25564.23 | 0.42 | 0.82 | 3.56 | 1.67 | 1 | 10
4 | 90 | CONCLUIDO | 4.9012 | 20.4 | 15.46 | 13.06 | 0.2 | 71 | 178.21 | 52.44 | 2 | 69 | 33.77 | 22213.89 | 193.94 | 1359.25 | 84.94 | 39.09 | 21968.79 | 0.46 | 0.83 | 3.52 | 1.41 | 1 | 10
5 | 90 | CONCLUIDO | 5.0238 | 19.91 | 15.28 | 14.79 | 0.22 | 62 | 178.59 | 52.44 | 2.25 | 60 | 33.89 | 22259.66 | 190.06 | 1359.25 | 78.97 | 39.09 | 19030.23 | 0.49 | 0.84 | 3.51 | 1.23 | 1 | 10
6 | 90 | CONCLUIDO | 5.1281 | 19.5 | 15.12 | 16.5 | 0.25 | 55 | 178.96 | 52.44 | 2.5 | 53 | 34.02 | 22305.48 | 186.72 | 1359.13 | 74.18 | 39.09 | 16667.66 | 0.53 | 0.85 | 3.5 | 1.08 | 1 | 10
7 | 90 | CONCLUIDO | 5.2134 | 19.18 | 15.02 | 18.39 | 0.27 | 49 | 179.33 | 52.44 | 2.75 | 47 | 34.14 | 22351.34 | 183.78 | 1359.19 | 71.06 | 39.09 | 15141.65 | 0.55 | 0.85 | 3.49 | 0.97 | 1 | 10
8 | 90 | CONCLUIDO | 5.2746 | 18.96 | 14.94 | 19.92 | 0.3 | 45 | 179.7 | 52.44 | 3 | 43 | 34.26 | 22397.24 | 180.97 | 1359.25 | 68.48 | 39.09 | 13868.2 | 0.57 | 0.86 | 3.48 | 0.89 | 1 | 10
9 | 90 | CONCLUIDO | 5.3397 | 18.73 | 14.85 | 21.73 | 0.32 | 41 | 180.07 | 52.44 | 3.25 | 39 | 34.38 | 22443.18 | 178.24 | 1359.12 | 65.87 | 39.09 | 12584.06 | 0.59 | 0.86 | 3.47 | 0.8 | 1 | 10
10 | 90 | CONCLUIDO | 5.4021 | 18.51 | 14.78 | 23.96 | 0.34 | 37 | 180.45 | 52.44 | 3.5 | 35 | 34.51 | 22489.16 | 175.82 | 1359.1 | 63.28 | 39.09 | 11310.38 | 0.62 | 0.87 | 3.48 | 0.73 | 1 | 10
11 | 90 | CONCLUIDO | 5.4324 | 18.41 | 14.74 | 25.27 | 0.37 | 35 | 180.82 | 52.44 | 3.75 | 33 | 34.63 | 22535.19 | 173.54 | 1359.19 | 62.11 | 39.09 | 10733.71 | 0.63 | 0.87 | 3.48 | 0.7 | 1 | 10
12 | 90 | CONCLUIDO | 5.481 | 18.24 | 14.69 | 27.54 | 0.39 | 32 | 181.19 | 52.44 | 4 | 30 | 34.75 | 22581.25 | 170.82 | 1359.03 | 60.89 | 39.09 | 10142 | 0.64 | 0.87 | 3.46 | 0.64 | 1 | 10
13 | 90 | CONCLUIDO | 5.5225 | 18.11 | 14.62 | 29.24 | 0.42 | 30 | 181.57 | 52.44 | 4.25 | 28 | 34.88 | 22627.36 | 168.17 | 1359.13 | 58.42 | 39.09 | 8914.68 | 0.67 | 0.88 | 3.46 | 0.57 | 1 | 10
14 | 90 | CONCLUIDO | 5.5497 | 18.02 | 14.6 | 31.29 | 0.44 | 28 | 181.94 | 52.44 | 4.5 | 26 | 35 | 22673.63 | 167.22 | 1358.99 | 58.11 | 39.09 | 8767.88 | 0.67 | 0.88 | 3.46 | 0.56 | 1 | 10
15 | 90 | CONCLUIDO | 5.5897 | 17.89 | 14.54 | 33.57 | 0.46 | 26 | 182.32 | 52.44 | 4.75 | 24 | 35.12 | 22719.83 | 164.56 | 1359.2 | 56.11 | 39.09 | 7781.1 | 0.7 | 0.88 | 3.45 | 0.5 | 1 | 10
16 | 90 | CONCLUIDO | 5.6015 | 17.85 | 14.54 | 34.9 | 0.49 | 25 | 182.69 | 52.44 | 5 | 23 | 35.25 | 22766.06 | 162.06 | 1359.17 | 56.18 | 39.09 | 7820.91 | 0.7 | 0.88 | 3.45 | 0.5 | 1 | 10
17 | 90 | CONCLUIDO | 5.6446 | 17.72 | 14.48 | 37.77 | 0.51 | 23 | 183.07 | 52.44 | 5.25 | 21 | 35.37 | 22812.34 | 159.74 | 1359.14 | 54.27 | 39.09 | 6876.22 | 0.72 | 0.89 | 3.44 | 0.43 | 1 | 10
18 | 90 | CONCLUIDO | 5.6613 | 17.66 | 14.46 | 39.44 | 0.53 | 22 | 183.44 | 52.44 | 5.5 | 20 | 35.5 | 22858.66 | 158 | 1359.06 | 53.53 | 39.09 | 6509.41 | 0.73 | 0.89 | 3.45 | 0.41 | 1 | 10
19 | 90 | CONCLUIDO | 5.6803 | 17.6 | 14.44 | 41.25 | 0.55 | 21 | 183.82 | 52.44 | 5.75 | 19 | 35.63 | 22905.03 | 154.7 | 1358.99 | 52.89 | 39.09 | 6193.24 | 0.74 | 0.89 | 3.44 | 0.39 | 1 | 10
20 | 90 | CONCLUIDO | 5.6994 | 17.55 | 14.41 | 43.24 | 0.58 | 20 | 184.19 | 52.44 | 6 | 18 | 35.75 | 22951.43 | 152.65 | 1358.99 | 52.05 | 39.09 | 5778.74 | 0.75 | 0.89 | 3.44 | 0.37 | 1 | 10
21 | 90 | CONCLUIDO | 5.7131 | 17.5 | 14.41 | 45.5 | 0.6 | 19 | 184.57 | 52.44 | 6.25 | 15 | 35.88 | 22997.88 | 150.72 | 1358.99 | 51.91 | 39.09 | 5716.64 | 0.75 | 0.89 | 3.44 | 0.36 | 1 | 10
22 | 90 | CONCLUIDO | 5.7272 | 17.46 | 14.4 | 48 | 0.62 | 18 | 184.95 | 52.44 | 6.5 | 13 | 36.01 | 23044.38 | 149.08 | 1358.99 | 51.43 | 39.09 | 5478.65 | 0.76 | 0.89 | 3.45 | 0.35 | 1 | 10
23 | 90 | CONCLUIDO | 5.7476 | 17.4 | 14.37 | 50.73 | 0.65 | 17 | 185.33 | 52.44 | 6.75 | 9 | 36.13 | 23090.91 | 145.81 | 1359.01 | 50.57 | 39.09 | 5053.23 | 0.77 | 0.89 | 3.45 | 0.33 | 1 | 10
24 | 90 | CONCLUIDO | 5.7485 | 17.4 | 14.37 | 50.72 | 0.67 | 17 | 185.7 | 52.44 | 7 | 5 | 36.26 | 23137.49 | 145.09 | 1359.02 | 50.36 | 39.09 | 4949.91 | 0.78 | 0.89 | 3.45 | 0.32 | 1 | 10
25 | 90 | CONCLUIDO | 5.7422 | 17.42 | 14.39 | 50.79 | 0.69 | 17 | 186.08 | 52.44 | 7.25 | 2 | 36.39 | 23184.11 | 145.39 | 1359.24 | 50.81 | 39.09 | 5173.27 | 0.77 | 0.89 | 3.46 | 0.34 | 1 | 10
26 | 90 | CONCLUIDO | 5.7427 | 17.41 | 14.39 | 50.78 | 0.71 | 17 | 186.46 | 52.44 | 7.5 | 0 | 36.52 | 23230.78 | 145.58 | 1359.06 | 50.77 | 39.09 | 5154.52 | 0.77 | 0.89 | 3.46 | 0.34 | 1 | 10