## Sheet1
| Volume de calda [L] | STATUS | Capacidade operacional [ha/h] | Tempo de missao [h] | Tempo util [h] | Tempo por voo [min] | Autonomia Projetada [h] | N° Voos | MTOW [kg] | Massa Estrutura [kg] | Combustível [kg] | Abastecimentos | Massa gerador | Potência gerador [W] | Combustível consumido [L] | Calda cons [L] | Distância percorrida [km] | Distância Pulverizando [km] | RTL ACUMULADO[m] | EOC [km/km] | EOC [h/h] | Tempo de manobra [h] | Tempo rtl_rtw [h] | V pulv [m/s] | V desloc [m/s]
0 | 70 | CONCLUIDO | 7.346 | 13.61 | 9.3 | 7.75 | 0.12 | 72 | 141.81 | 47.83 | 1 | 70 | 22.98 | 17723.39 | 98.69 | 1292.71 | 72.68 | 27.17 | 22669.28 | 0.37 | 0.84 | 0.22 | 1.45 | 1 | 10
1 | 70 | CONCLUIDO | 7.8754 | 12.7 | 8.91 | 9.9 | 0.16 | 54 | 142.15 | 47.83 | 1.25 | 52 | 23.07 | 17765.46 | 92.04 | 1292.53 | 60.13 | 27.17 | 16483.93 | 0.45 | 0.88 | 0.19 | 1.06 | 1 | 10
2 | 70 | CONCLUIDO | 8.2297 | 12.15 | 8.68 | 12.11 | 0.19 | 43 | 142.49 | 47.83 | 1.5 | 41 | 23.16 | 17807.56 | 87.54 | 1292.56 | 53.05 | 27.17 | 12995.99 | 0.51 | 0.9 | 0.17 | 0.83 | 1 | 10
3 | 70 | CONCLUIDO | 8.5421 | 11.71 | 8.47 | 14.52 | 0.22 | 35 | 142.83 | 47.83 | 1.75 | 33 | 23.25 | 17849.7 | 82.5 | 1292.39 | 46.69 | 27.17 | 9860.22 | 0.58 | 0.92 | 0.15 | 0.61 | 1 | 10
4 | 70 | CONCLUIDO | 8.6528 | 11.56 | 8.46 | 16.92 | 0.25 | 30 | 143.17 | 47.83 | 2 | 28 | 23.34 | 17891.86 | 80.22 | 1292.6 | 46.24 | 27.17 | 9657.47 | 0.59 | 0.92 | 0.16 | 0.61 | 1 | 10
5 | 70 | CONCLUIDO | 8.8155 | 11.34 | 8.36 | 19.3 | 0.28 | 26 | 143.51 | 47.83 | 2.25 | 24 | 23.44 | 17934.06 | 76.45 | 1292.41 | 43.29 | 27.17 | 8200.97 | 0.63 | 0.93 | 0.15 | 0.51 | 1 | 10
6 | 70 | CONCLUIDO | 8.9802 | 11.14 | 8.27 | 22.56 | 0.31 | 22 | 143.86 | 47.83 | 2.5 | 20 | 23.53 | 17976.29 | 72.77 | 1292.44 | 40.26 | 27.17 | 6708.09 | 0.67 | 0.94 | 0.14 | 0.42 | 1 | 10
7 | 70 | CONCLUIDO | 9.0384 | 11.06 | 8.26 | 24.77 | 0.34 | 20 | 144.2 | 47.83 | 2.75 | 4 | 23.62 | 18018.55 | 70.68 | 1292.46 | 39.3 | 27.17 | 6238.87 | 0.69 | 0.95 | 0.16 | 0.4 | 1 | 10
8 | 70 | CONCLUIDO | 9.0389 | 11.06 | 8.26 | 24.77 | 0.37 | 20 | 144.54 | 47.83 | 3 | 0 | 23.71 | 18060.85 | 70.61 | 1292.38 | 39 | 27.17 | 6086.38 | 0.7 | 0.95 | 0.17 | 0.4 | 1 | 10