## Sheet1
| Volume de calda [L] | STATUS | Capacidade operacional [ha/h] | Tempo de missao [h] | Tempo util [h] | Tempo por voo [min] | Autonomia Projetada [h] | N° Voos | MTOW [kg] | Massa Estrutura [kg] | Combustível [kg] | Abastecimentos | Massa gerador | Potência gerador [W] | Combustível consumido [L] | Calda cons [L] | Distância percorrida [km] | Distância Pulverizando [km] | RTL ACUMULADO[m] | EOC [km/km] | EOC [h/h] | Tempo de manobra [h] | Tempo rtl_rtw [h] | V pulv [m/s] | V desloc [m/s]
0 | 45 | CONCLUIDO | 4.9752 | 20.1 | 16.08 | 9.74 | 0.18 | 99 | 98.71 | 39.72 | 1 | 97 | 12.99 | 12407.75 | 136.02 | 1359.18 | 102.41 | 39.2 | 30566.12 | 0.38 | 0.8 | 3.59 | 1.99 | 1 | 10
1 | 45 | CONCLUIDO | 5.2326 | 19.11 | 15.58 | 12.46 | 0.22 | 75 | 99.02 | 39.72 | 1.25 | 73 | 13.05 | 12446.14 | 128.52 | 1358.92 | 87.01 | 39.2 | 22990.52 | 0.45 | 0.83 | 3.56 | 1.5 | 1 | 10
2 | 45 | CONCLUIDO | 5.4056 | 18.5 | 15.28 | 15.28 | 0.27 | 60 | 99.33 | 39.72 | 1.5 | 58 | 13.11 | 12484.55 | 122.73 | 1359.09 | 77.88 | 39.2 | 18500.85 | 0.5 | 0.84 | 3.52 | 1.19 | 1 | 10
3 | 45 | CONCLUIDO | 5.5462 | 18.03 | 15.04 | 18.41 | 0.31 | 49 | 99.64 | 39.72 | 1.75 | 47 | 13.18 | 12522.99 | 117.3 | 1358.88 | 70.12 | 39.2 | 14673.71 | 0.56 | 0.86 | 3.51 | 0.95 | 1 | 10
4 | 45 | CONCLUIDO | 5.6331 | 17.75 | 14.9 | 21.29 | 0.35 | 42 | 99.95 | 39.72 | 2 | 40 | 13.24 | 12561.45 | 112.75 | 1359.06 | 66.1 | 39.2 | 12699.47 | 0.59 | 0.87 | 3.49 | 0.81 | 1 | 10
5 | 45 | CONCLUIDO | 5.7084 | 17.52 | 14.79 | 24.65 | 0.39 | 36 | 100.27 | 39.72 | 2.25 | 31 | 13.3 | 12599.94 | 108.47 | 1358.85 | 62.73 | 39.2 | 11042.61 | 0.62 | 0.87 | 3.48 | 0.71 | 1 | 10
6 | 45 | CONCLUIDO | 5.741 | 17.42 | 14.75 | 26.82 | 0.44 | 33 | 100.58 | 39.72 | 2.5 | 14 | 13.36 | 12638.45 | 105.86 | 1358.92 | 60.78 | 39.2 | 10083.11 | 0.64 | 0.87 | 3.5 | 0.67 | 1 | 10
7 | 45 | CONCLUIDO | 5.7469 | 17.4 | 14.75 | 27.67 | 0.48 | 32 | 100.89 | 39.72 | 2.75 | 5 | 13.42 | 12676.98 | 105.08 | 1359.09 | 60.16 | 39.2 | 9780.48 | 0.65 | 0.87 | 3.52 | 0.67 | 1 | 10
8 | 45 | CONCLUIDO | 5.7506 | 17.39 | 14.74 | 27.64 | 0.52 | 32 | 101.2 | 39.72 | 3 | 0 | 13.49 | 12715.54 | 104.89 | 1359.1 | 60.06 | 39.2 | 9730.17 | 0.65 | 0.88 | 3.51 | 0.66 | 1 | 10