## Sheet1
| Volume de calda [L] | STATUS | Capacidade operacional [ha/h] | Tempo de missao [h] | Tempo util [h] | Tempo por voo [min] | Autonomia Projetada [h] | N° Voos | MTOW [kg] | Massa Estrutura [kg] | Combustível [kg] | Abastecimentos | Massa gerador | Potência gerador [W] | Combustível consumido [L] | Calda cons [L] | Distância percorrida [km] | Distância Pulverizando [km] | RTL ACUMULADO[m] | EOC [km/km] | EOC [h/h] | Tempo de manobra [h] | Tempo rtl_rtw [h] | V pulv [m/s] | V desloc [m/s]
0 | 105 | CONCLUIDO | 10.503 | 9.52 | 5.01 | 6.26 | 0.09 | 48 | 204 | 55.27 | 1 | 46 | 42.72 | 25393.6 | 65.2 | 1689.45 | 44.44 | 13.91 | 15186.32 | 0.31 | 0.8 | 0.13 | 0.97 | 1 | 10
1 | 105 | CONCLUIDO | 11.484 | 8.71 | 4.72 | 8.1 | 0.11 | 35 | 204.39 | 55.27 | 1.25 | 33 | 42.87 | 25442.42 | 59.01 | 1689.17 | 35.34 | 13.91 | 10701.41 | 0.39 | 0.85 | 0.11 | 0.68 | 1 | 10
2 | 105 | CONCLUIDO | 12.1581 | 8.22 | 4.57 | 10.15 | 0.13 | 27 | 204.79 | 55.27 | 1.5 | 25 | 43.02 | 25491.3 | 54.38 | 1689.09 | 30.46 | 13.91 | 8298.51 | 0.46 | 0.88 | 0.1 | 0.52 | 1 | 10
3 | 105 | CONCLUIDO | 12.6449 | 7.91 | 4.45 | 12.14 | 0.15 | 22 | 205.18 | 55.27 | 1.75 | 20 | 43.16 | 25540.22 | 50.49 | 1689.14 | 26.72 | 13.91 | 6455.61 | 0.52 | 0.9 | 0.09 | 0.41 | 1 | 10
4 | 105 | CONCLUIDO | 13.0506 | 7.66 | 4.37 | 14.56 | 0.17 | 18 | 205.58 | 55.27 | 2 | 9 | 43.31 | 25589.2 | 46.46 | 1689.04 | 24.19 | 13.91 | 5208.27 | 0.58 | 0.92 | 0.08 | 0.33 | 1 | 10
5 | 105 | CONCLUIDO | 13.0138 | 7.68 | 4.39 | 14.63 | 0.19 | 18 | 205.98 | 55.27 | 2.25 | 0 | 43.46 | 25638.22 | 46.29 | 1689.03 | 24.14 | 13.91 | 5182.99 | 0.58 | 0.91 | 0.1 | 0.35 | 1 | 10