## Sheet1
| Volume de calda [L] | STATUS | Capacidade operacional [ha/h] | Tempo de missao [h] | Tempo util [h] | Tempo por voo [min] | Autonomia Projetada [h] | N° Voos | MTOW [kg] | Massa Estrutura [kg] | Combustível [kg] | Abastecimentos | Massa gerador | Potência gerador [W] | Combustível consumido [L] | Calda cons [L] | Distância percorrida [km] | Distância Pulverizando [km] | RTL ACUMULADO[m] | EOC [km/km] | EOC [h/h] | Tempo de manobra [h] | Tempo rtl_rtw [h] | V pulv [m/s] | V desloc [m/s]
0 | 110 | CONCLUIDO | 10.2252 | 9.78 | 5.06 | 6.07 | 0.08 | 50 | 213.37 | 56.13 | 1 | 48 | 46.25 | 26550.29 | 68.24 | 1689.39 | 45.79 | 13.91 | 15849.74 | 0.3 | 0.79 | 0.13 | 1.01 | 1 | 10
1 | 110 | CONCLUIDO | 11.16 | 8.96 | 4.79 | 7.76 | 0.1 | 37 | 213.78 | 56.13 | 1.25 | 35 | 46.4 | 26600.32 | 62.36 | 1688.8 | 37.27 | 13.91 | 11655.4 | 0.37 | 0.84 | 0.11 | 0.75 | 1 | 10
2 | 110 | CONCLUIDO | 11.8437 | 8.44 | 4.61 | 9.53 | 0.12 | 29 | 214.19 | 56.13 | 1.5 | 27 | 46.56 | 26650.41 | 57.72 | 1689.03 | 31.53 | 13.91 | 8823.37 | 0.44 | 0.87 | 0.1 | 0.56 | 1 | 10
3 | 110 | CONCLUIDO | 12.4035 | 8.06 | 4.48 | 11.68 | 0.14 | 23 | 214.59 | 56.13 | 1.75 | 21 | 46.72 | 26700.55 | 53.58 | 1688.96 | 27.54 | 13.91 | 6861.76 | 0.5 | 0.89 | 0.09 | 0.44 | 1 | 10
4 | 110 | CONCLUIDO | 12.8972 | 7.75 | 4.34 | 13.7 | 0.17 | 19 | 215 | 56.13 | 2 | 16 | 46.87 | 26750.75 | 48.74 | 1688.94 | 23.11 | 13.91 | 4666.03 | 0.6 | 0.92 | 0.08 | 0.3 | 1 | 10
5 | 110 | CONCLUIDO | 12.9468 | 7.72 | 4.39 | 15.51 | 0.19 | 17 | 215.41 | 56.13 | 2.25 | 3 | 47.03 | 26801 | 47.65 | 1688.8 | 24.73 | 13.91 | 5484.07 | 0.56 | 0.91 | 0.09 | 0.35 | 1 | 10
6 | 110 | CONCLUIDO | 12.9408 | 7.73 | 4.4 | 15.52 | 0.21 | 17 | 215.82 | 56.13 | 2.5 | 0 | 47.19 | 26851.31 | 47.7 | 1688.99 | 24.63 | 13.91 | 5437.23 | 0.56 | 0.91 | 0.1 | 0.36 | 1 | 10