## Sheet1
| Volume de calda [L] | STATUS | Capacidade operacional [ha/h] | Tempo de missao [h] | Tempo util [h] | Tempo por voo [min] | Autonomia Projetada [h] | N° Voos | MTOW [kg] | Massa Estrutura [kg] | Combustível [kg] | Abastecimentos | Massa gerador | Potência gerador [W] | Combustível consumido [L] | Calda cons [L] | Distância percorrida [km] | Distância Pulverizando [km] | RTL ACUMULADO[m] | EOC [km/km] | EOC [h/h] | Tempo de manobra [h] | Tempo rtl_rtw [h] | V pulv [m/s] | V desloc [m/s]
0 | 100 | CONCLUIDO | 10.7833 | 9.27 | 4.97 | 6.48 | 0.09 | 46 | 194.77 | 54.38 | 1 | 44 | 39.4 | 24256.19 | 62.23 | 1670.78 | 43.18 | 13.91 | 14563.94 | 0.32 | 0.81 | 0.12 | 0.93 | 1 | 10
1 | 100 | CONCLUIDO | 11.6864 | 8.56 | 4.72 | 8.33 | 0.11 | 34 | 195.16 | 54.38 | 1.25 | 32 | 39.53 | 24303.87 | 56.6 | 1670.61 | 35.18 | 13.91 | 10623.91 | 0.4 | 0.85 | 0.11 | 0.68 | 1 | 10
2 | 100 | CONCLUIDO | 12.3971 | 8.07 | 4.54 | 10.47 | 0.14 | 26 | 195.55 | 54.38 | 1.5 | 24 | 39.67 | 24351.61 | 51.55 | 1670.3 | 29.56 | 13.91 | 7856.45 | 0.47 | 0.88 | 0.09 | 0.5 | 1 | 10
3 | 100 | CONCLUIDO | 12.9005 | 7.75 | 4.42 | 12.62 | 0.16 | 21 | 195.93 | 54.38 | 1.75 | 19 | 39.81 | 24399.39 | 47.2 | 1670.81 | 25.68 | 13.91 | 5937.62 | 0.54 | 0.91 | 0.09 | 0.38 | 1 | 10
4 | 100 | CONCLUIDO | 13.155 | 7.6 | 4.38 | 14.62 | 0.18 | 18 | 196.32 | 54.38 | 2 | 0 | 39.95 | 24447.22 | 44.93 | 1670.45 | 24.34 | 13.91 | 5285.95 | 0.57 | 0.91 | 0.09 | 0.34 | 1 | 10