## Sheet1
| Volume de calda [L] | STATUS | Capacidade operacional [ha/h] | Tempo de missao [h] | Tempo util [h] | Tempo por voo [min] | Autonomia Projetada [h] | N° Voos | MTOW [kg] | Massa Estrutura [kg] | Combustível [kg] | Abastecimentos | Massa gerador | Potência gerador [W] | Combustível consumido [L] | Calda cons [L] | Distância percorrida [km] | Distância Pulverizando [km] | RTL ACUMULADO[m] | EOC [km/km] | EOC [h/h] | Tempo de manobra [h] | Tempo rtl_rtw [h] | V pulv [m/s] | V desloc [m/s]
0 | 125 | CONCLUIDO | 9.3958 | 10.64 | 5.19 | 5.47 | 0.07 | 57 | 242.64 | 58.47 | 1 | 55 | 58.17 | 30160.1 | 77.76 | 1670.61 | 50.13 | 13.91 | 17982.73 | 0.28 | 0.77 | 0.14 | 1.15 | 1 | 10
1 | 125 | CONCLUIDO | 10.3977 | 9.62 | 4.88 | 6.97 | 0.09 | 42 | 243.08 | 58.47 | 1.25 | 40 | 58.36 | 30214.33 | 71.17 | 1670.7 | 40.22 | 13.91 | 13103.06 | 0.35 | 0.82 | 0.12 | 0.84 | 1 | 10
2 | 125 | CONCLUIDO | 11.096 | 9.01 | 4.7 | 8.54 | 0.11 | 33 | 243.52 | 58.47 | 1.5 | 31 | 58.55 | 30268.64 | 66.6 | 1670.26 | 34.55 | 13.91 | 10312.67 | 0.4 | 0.85 | 0.11 | 0.66 | 1 | 10
3 | 125 | CONCLUIDO | 11.6268 | 8.6 | 4.57 | 10.15 | 0.13 | 27 | 243.96 | 58.47 | 1.75 | 25 | 58.74 | 30323.01 | 62.94 | 1670.22 | 30.57 | 13.91 | 8353.01 | 0.46 | 0.88 | 0.1 | 0.53 | 1 | 10
4 | 125 | CONCLUIDO | 12.0176 | 8.32 | 4.48 | 11.68 | 0.15 | 23 | 244.41 | 58.47 | 2 | 21 | 58.93 | 30377.45 | 59.6 | 1670.37 | 27.59 | 13.91 | 6885.93 | 0.5 | 0.89 | 0.09 | 0.44 | 1 | 10
5 | 125 | CONCLUIDO | 12.5326 | 7.98 | 4.33 | 13.66 | 0.16 | 19 | 244.85 | 58.47 | 2.25 | 17 | 59.12 | 30431.96 | 54.71 | 1670.51 | 22.62 | 13.91 | 4418.12 | 0.61 | 0.93 | 0.08 | 0.28 | 1 | 10
6 | 125 | CONCLUIDO | 12.5707 | 7.96 | 4.4 | 15.51 | 0.18 | 17 | 245.29 | 58.47 | 2.5 | 15 | 59.32 | 30486.54 | 54.17 | 1670.13 | 25.34 | 13.91 | 5789.31 | 0.55 | 0.91 | 0.08 | 0.35 | 1 | 10
7 | 125 | CONCLUIDO | 12.8073 | 7.81 | 4.34 | 17.37 | 0.2 | 15 | 245.73 | 58.47 | 2.75 | 3 | 59.51 | 30541.19 | 51.45 | 1670.26 | 23.17 | 13.91 | 4712.9 | 0.6 | 0.92 | 0.09 | 0.3 | 1 | 10
8 | 125 | CONCLUIDO | 12.7986 | 7.81 | 4.35 | 17.39 | 0.22 | 15 | 246.18 | 58.47 | 3 | 0 | 59.7 | 30595.91 | 51.52 | 1670.53 | 23.07 | 13.91 | 4666.94 | 0.6 | 0.92 | 0.1 | 0.31 | 1 | 10