## Sheet1
| Volume de calda [L] | STATUS | Capacidade operacional [ha/h] | Tempo de missao [h] | Tempo util [h] | Tempo por voo [min] | Autonomia Projetada [h] | N° Voos | MTOW [kg] | Massa Estrutura [kg] | Combustível [kg] | Abastecimentos | Massa gerador | Potência gerador [W] | Combustível consumido [L] | Calda cons [L] | Distância percorrida [km] | Distância Pulverizando [km] | RTL ACUMULADO[m] | EOC [km/km] | EOC [h/h] | Tempo de manobra [h] | Tempo rtl_rtw [h] | V pulv [m/s] | V desloc [m/s]
0 | 105 | CONCLUIDO | 5.9187 | 16.9 | 10.19 | 6 | 0.09 | 102 | 204 | 55.27 | 1 | 100 | 42.72 | 25393.6 | 141.14 | 1678.27 | 92.67 | 25.77 | 32134.86 | 0.28 | 0.72 | 1.4 | 2.09 | 1 | 10
1 | 105 | CONCLUIDO | 6.5171 | 15.34 | 9.66 | 7.52 | 0.11 | 77 | 204.39 | 55.27 | 1.25 | 75 | 42.87 | 25442.42 | 131.76 | 1678.4 | 75.67 | 25.77 | 23759.7 | 0.34 | 0.76 | 1.36 | 1.55 | 1 | 10
2 | 105 | CONCLUIDO | 6.96 | 14.37 | 9.33 | 9.18 | 0.13 | 61 | 204.79 | 55.27 | 1.5 | 59 | 43.02 | 25491.3 | 125.25 | 1678.45 | 65.54 | 25.77 | 18776.93 | 0.39 | 0.79 | 1.33 | 1.22 | 1 | 10
3 | 105 | CONCLUIDO | 7.2685 | 13.76 | 9.12 | 10.74 | 0.15 | 51 | 205.18 | 55.27 | 1.75 | 49 | 43.16 | 25540.22 | 120.55 | 1678.14 | 59.45 | 25.77 | 15782.29 | 0.43 | 0.8 | 1.31 | 1.02 | 1 | 10
4 | 105 | CONCLUIDO | 7.5442 | 13.26 | 8.95 | 12.48 | 0.17 | 43 | 205.58 | 55.27 | 2 | 41 | 43.31 | 25589.2 | 115.79 | 1678.16 | 53.71 | 25.77 | 12950.85 | 0.48 | 0.82 | 1.3 | 0.84 | 1 | 10
5 | 105 | CONCLUIDO | 7.7539 | 12.9 | 8.83 | 14.32 | 0.19 | 37 | 205.98 | 55.27 | 2.25 | 35 | 43.46 | 25638.22 | 112.92 | 1678.16 | 50.35 | 25.77 | 11302.97 | 0.51 | 0.83 | 1.29 | 0.72 | 1 | 10
6 | 105 | CONCLUIDO | 7.8973 | 12.66 | 8.76 | 15.93 | 0.22 | 33 | 206.38 | 55.27 | 2.5 | 31 | 43.6 | 25687.3 | 109.27 | 1678.08 | 48.03 | 25.77 | 10163.63 | 0.54 | 0.84 | 1.28 | 0.65 | 1 | 10
7 | 105 | CONCLUIDO | 8.0622 | 12.4 | 8.66 | 17.92 | 0.24 | 29 | 206.78 | 55.27 | 2.75 | 27 | 43.75 | 25736.42 | 106.35 | 1677.92 | 45.08 | 25.77 | 8705.17 | 0.57 | 0.85 | 1.27 | 0.56 | 1 | 10
8 | 105 | CONCLUIDO | 8.1772 | 12.23 | 8.61 | 19.87 | 0.26 | 26 | 207.17 | 55.27 | 3 | 24 | 43.9 | 25785.6 | 102.68 | 1678.2 | 43.24 | 25.77 | 7799.97 | 0.6 | 0.85 | 1.27 | 0.5 | 1 | 10
9 | 105 | CONCLUIDO | 8.3102 | 12.03 | 8.54 | 22.27 | 0.28 | 23 | 207.57 | 55.27 | 3.25 | 21 | 44.05 | 25834.83 | 99.65 | 1678.08 | 41.23 | 25.77 | 6813.91 | 0.62 | 0.86 | 1.26 | 0.43 | 1 | 10
10 | 105 | CONCLUIDO | 8.3389 | 11.99 | 8.54 | 23.28 | 0.3 | 22 | 207.97 | 55.27 | 3.5 | 19 | 44.2 | 25884.1 | 98.26 | 1678.04 | 41.07 | 25.77 | 6735.59 | 0.63 | 0.86 | 1.27 | 0.43 | 1 | 10
11 | 105 | CONCLUIDO | 8.464 | 11.81 | 8.48 | 26.78 | 0.32 | 19 | 208.37 | 55.27 | 3.75 | 14 | 44.35 | 25933.43 | 93.6 | 1678 | 39.17 | 25.77 | 5800.54 | 0.66 | 0.87 | 1.27 | 0.37 | 1 | 10
12 | 105 | CONCLUIDO | 8.509 | 11.75 | 8.46 | 28.19 | 0.34 | 18 | 208.77 | 55.27 | 4 | 8 | 44.5 | 25982.82 | 92.24 | 1677.92 | 38.38 | 25.77 | 5409.59 | 0.67 | 0.87 | 1.27 | 0.35 | 1 | 10
13 | 105 | CONCLUIDO | 8.4994 | 11.77 | 8.47 | 28.24 | 0.36 | 18 | 209.17 | 55.27 | 4.25 | 3 | 44.65 | 26032.25 | 89.08 | 1678.09 | 38.54 | 25.77 | 5492.22 | 0.67 | 0.87 | 1.28 | 0.36 | 1 | 10
14 | 105 | CONCLUIDO | 8.5454 | 11.7 | 8.45 | 29.82 | 0.38 | 17 | 209.58 | 55.27 | 4.5 | 0 | 44.8 | 26081.73 | 88.57 | 1677.92 | 37.88 | 25.77 | 5168.2 | 0.68 | 0.87 | 1.27 | 0.34 | 1 | 10