## Sheet1
| Volume de calda [L] | STATUS | Capacidade operacional [ha/h] | Tempo de missao [h] | Tempo util [h] | Tempo por voo [min] | Autonomia Projetada [h] | N° Voos | MTOW [kg] | Massa Estrutura [kg] | Combustível [kg] | Abastecimentos | Massa gerador | Potência gerador [W] | Combustível consumido [L] | Calda cons [L] | Distância percorrida [km] | Distância Pulverizando [km] | RTL ACUMULADO[m] | EOC [km/km] | EOC [h/h] | Tempo de manobra [h] | Tempo rtl_rtw [h] | V pulv [m/s] | V desloc [m/s]
0 | 140 | CONCLUIDO | 4.8359 | 20.68 | 10.83 | 4.89 | 0.06 | 133 | 274.09 | 60.56 | 1 | 131 | 72.53 | 34038.11 | 183.82 | 1679.13 | 112.92 | 25.77 | 42104.49 | 0.23 | 0.68 | 1.44 | 2.72 | 1 | 10
1 | 140 | CONCLUIDO | 5.4968 | 18.19 | 10.12 | 6.13 | 0.08 | 99 | 274.57 | 60.56 | 1.25 | 97 | 72.76 | 34097.72 | 170.28 | 1678.95 | 90.59 | 25.77 | 31110.48 | 0.28 | 0.73 | 1.39 | 2.01 | 1 | 10
2 | 140 | CONCLUIDO | 5.973 | 16.74 | 9.72 | 7.38 | 0.1 | 79 | 275.05 | 60.56 | 1.5 | 77 | 73 | 34157.42 | 162.09 | 1678.35 | 77.64 | 25.77 | 24738.26 | 0.33 | 0.76 | 1.36 | 1.61 | 1 | 10
3 | 140 | CONCLUIDO | 6.3626 | 15.72 | 9.42 | 8.7 | 0.11 | 65 | 275.54 | 60.56 | 1.75 | 63 | 73.23 | 34217.22 | 155.95 | 1678.54 | 68.42 | 25.77 | 20197.36 | 0.38 | 0.78 | 1.34 | 1.31 | 1 | 10
4 | 140 | CONCLUIDO | 6.6767 | 14.98 | 9.2 | 10.04 | 0.13 | 55 | 276.02 | 60.56 | 2 | 53 | 73.47 | 34277.1 | 150.89 | 1678.1 | 61.84 | 25.77 | 16957.11 | 0.42 | 0.8 | 1.32 | 1.1 | 1 | 10
5 | 140 | CONCLUIDO | 6.9171 | 14.46 | 9.05 | 11.31 | 0.14 | 48 | 276.51 | 60.56 | 2.25 | 46 | 73.71 | 34337.08 | 146.97 | 1678.06 | 56.96 | 25.77 | 14549.48 | 0.45 | 0.81 | 1.31 | 0.94 | 1 | 10
6 | 140 | CONCLUIDO | 7.1294 | 14.03 | 8.93 | 12.76 | 0.16 | 42 | 277 | 60.56 | 2.5 | 40 | 73.94 | 34397.15 | 143.24 | 1678.01 | 53.42 | 25.77 | 12810.51 | 0.48 | 0.82 | 1.3 | 0.83 | 1 | 10
7 | 140 | CONCLUIDO | 7.2738 | 13.75 | 8.86 | 13.99 | 0.18 | 38 | 277.48 | 60.56 | 2.75 | 36 | 74.18 | 34457.31 | 141.26 | 1678.03 | 51.23 | 25.77 | 11737.94 | 0.5 | 0.83 | 1.29 | 0.76 | 1 | 10
8 | 140 | CONCLUIDO | 7.4408 | 13.44 | 8.76 | 15.46 | 0.19 | 34 | 277.97 | 60.56 | 3 | 32 | 74.42 | 34517.57 | 137.83 | 1677.98 | 47.91 | 25.77 | 10097.97 | 0.54 | 0.84 | 1.29 | 0.66 | 1 | 10
9 | 140 | CONCLUIDO | 7.563 | 13.22 | 8.7 | 16.84 | 0.21 | 31 | 278.46 | 60.56 | 3.25 | 29 | 74.66 | 34577.92 | 135.8 | 1678.13 | 46.1 | 25.77 | 9204.54 | 0.56 | 0.84 | 1.28 | 0.6 | 1 | 10
10 | 140 | CONCLUIDO | 7.648 | 13.08 | 8.66 | 17.92 | 0.22 | 29 | 278.95 | 60.56 | 3.5 | 27 | 74.9 | 34638.36 | 134.02 | 1677.93 | 44.93 | 25.77 | 8633.45 | 0.57 | 0.85 | 1.27 | 0.55 | 1 | 10
11 | 140 | CONCLUIDO | 7.728 | 12.94 | 8.63 | 19.18 | 0.24 | 27 | 279.44 | 60.56 | 3.75 | 25 | 75.14 | 34698.9 | 131.73 | 1678.31 | 43.97 | 25.77 | 8162.36 | 0.59 | 0.85 | 1.27 | 0.52 | 1 | 10
12 | 140 | CONCLUIDO | 7.8707 | 12.71 | 8.55 | 21.38 | 0.25 | 24 | 279.94 | 60.56 | 4 | 22 | 75.38 | 34759.54 | 128.62 | 1677.93 | 41.6 | 25.77 | 6992.48 | 0.62 | 0.86 | 1.26 | 0.44 | 1 | 10
13 | 140 | CONCLUIDO | 7.9046 | 12.65 | 8.55 | 22.3 | 0.27 | 23 | 280.43 | 60.56 | 4.25 | 21 | 75.62 | 34820.27 | 127.77 | 1678.13 | 41.53 | 25.77 | 6962.55 | 0.62 | 0.86 | 1.27 | 0.44 | 1 | 10
14 | 140 | CONCLUIDO | 7.9421 | 12.59 | 8.54 | 23.29 | 0.29 | 22 | 280.92 | 60.56 | 4.5 | 20 | 75.87 | 34881.09 | 126.77 | 1678.02 | 41.29 | 25.77 | 6849.26 | 0.62 | 0.86 | 1.26 | 0.43 | 1 | 10
15 | 140 | CONCLUIDO | 8.0555 | 12.41 | 8.47 | 25.4 | 0.3 | 20 | 281.41 | 60.56 | 4.75 | 18 | 76.11 | 34942.02 | 123.47 | 1678.15 | 39.09 | 25.77 | 5759.25 | 0.66 | 0.87 | 1.26 | 0.36 | 1 | 10
16 | 140 | CONCLUIDO | 8.0799 | 12.38 | 8.48 | 26.79 | 0.32 | 19 | 281.91 | 60.56 | 5 | 17 | 76.35 | 35003.04 | 121.79 | 1677.92 | 39.2 | 25.77 | 5817.38 | 0.66 | 0.87 | 1.27 | 0.38 | 1 | 10
17 | 140 | CONCLUIDO | 8.1306 | 12.3 | 8.46 | 28.19 | 0.33 | 18 | 282.4 | 60.56 | 5.25 | 16 | 76.6 | 35064.15 | 118.8 | 1678.1 | 38.68 | 25.77 | 5564.32 | 0.67 | 0.87 | 1.26 | 0.35 | 1 | 10
18 | 140 | CONCLUIDO | 8.1781 | 12.23 | 8.44 | 29.78 | 0.35 | 17 | 282.9 | 60.56 | 5.5 | 15 | 76.85 | 35125.37 | 118.79 | 1678.08 | 38.13 | 25.77 | 5291.01 | 0.68 | 0.87 | 1.26 | 0.33 | 1 | 10
19 | 140 | CONCLUIDO | 8.2263 | 12.16 | 8.42 | 31.57 | 0.36 | 16 | 283.4 | 60.56 | 5.75 | 14 | 77.09 | 35186.68 | 115.07 | 1677.92 | 37.57 | 25.77 | 5018.2 | 0.69 | 0.87 | 1.25 | 0.31 | 1 | 10
20 | 140 | CONCLUIDO | 8.2869 | 12.07 | 8.38 | 33.53 | 0.38 | 15 | 283.9 | 60.56 | 6 | 11 | 77.34 | 35248.1 | 113.44 | 1677.99 | 36.2 | 25.77 | 4338.08 | 0.71 | 0.88 | 1.26 | 0.28 | 1 | 10
21 | 140 | CONCLUIDO | 8.2728 | 12.09 | 8.4 | 33.61 | 0.39 | 15 | 284.4 | 60.56 | 6.25 | 8 | 77.59 | 35309.61 | 112.85 | 1677.97 | 36.59 | 25.77 | 4532.96 | 0.7 | 0.87 | 1.26 | 0.3 | 1 | 10
22 | 140 | CONCLUIDO | 8.3353 | 12 | 8.37 | 35.85 | 0.41 | 14 | 284.89 | 60.56 | 6.5 | 7 | 77.84 | 35371.22 | 111.98 | 1677.92 | 35.53 | 25.77 | 4006.83 | 0.73 | 0.88 | 1.26 | 0.26 | 1 | 10
23 | 140 | CONCLUIDO | 8.336 | 12 | 8.36 | 35.85 | 0.42 | 14 | 285.39 | 60.56 | 6.75 | 4 | 78.09 | 35432.93 | 110.6 | 1678.1 | 35.29 | 25.77 | 3886.5 | 0.73 | 0.88 | 1.26 | 0.26 | 1 | 10
24 | 140 | CONCLUIDO | 8.3339 | 12 | 8.37 | 35.86 | 0.44 | 14 | 285.9 | 60.56 | 7 | 2 | 78.34 | 35494.74 | 109.64 | 1677.96 | 35.27 | 25.77 | 3876.97 | 0.73 | 0.88 | 1.27 | 0.26 | 1 | 10
25 | 140 | CONCLUIDO | 8.3264 | 12.01 | 8.38 | 35.9 | 0.45 | 14 | 286.4 | 60.56 | 7.25 | 1 | 78.59 | 35556.78 | 109.16 | 1678 | 35.66 | 25.77 | 4071.15 | 0.72 | 0.88 | 1.27 | 0.27 | 1 | 10
26 | 140 | CONCLUIDO | 8.3738 | 11.94 | 8.36 | 38.59 | 0.47 | 13 | 286.9 | 60.56 | 7.5 | 0 | 78.85 | 35618.8 | 109.3 | 1677.99 | 35.16 | 25.77 | 3825.69 | 0.73 | 0.88 | 1.27 | 0.26 | 1 | 10