## Sheet1
| Volume de calda [L] | STATUS | Capacidade operacional [ha/h] | Tempo de missao [h] | Tempo util [h] | Tempo por voo [min] | Autonomia Projetada [h] | N° Voos | MTOW [kg] | Massa Estrutura [kg] | Combustível [kg] | Abastecimentos | Massa gerador | Potência gerador [W] | Combustível consumido [L] | Calda cons [L] | Distância percorrida [km] | Distância Pulverizando [km] | RTL ACUMULADO[m] | EOC [km/km] | EOC [h/h] | Tempo de manobra [h] | Tempo rtl_rtw [h] | V pulv [m/s] | V desloc [m/s]
0 | 115 | CONCLUIDO | 9.8909 | 10.11 | 5.12 | 5.8 | 0.08 | 53 | 222.93 | 56.94 | 1 | 51 | 49.99 | 27728.69 | 71.61 | 1708.51 | 48.06 | 13.91 | 16968.35 | 0.29 | 0.78 | 0.13 | 1.08 | 1 | 10
1 | 115 | CONCLUIDO | 10.8758 | 9.19 | 4.82 | 7.42 | 0.1 | 39 | 223.35 | 56.94 | 1.25 | 37 | 50.15 | 27780.03 | 65.28 | 1708.57 | 38.37 | 13.91 | 12194.04 | 0.36 | 0.83 | 0.12 | 0.78 | 1 | 10
2 | 115 | CONCLUIDO | 11.6185 | 8.61 | 4.63 | 9.26 | 0.12 | 30 | 223.76 | 56.94 | 1.5 | 28 | 50.32 | 27831.42 | 60.49 | 1708.52 | 32.38 | 13.91 | 9244.61 | 0.43 | 0.86 | 0.1 | 0.59 | 1 | 10
3 | 115 | CONCLUIDO | 12.1786 | 8.21 | 4.5 | 11.24 | 0.14 | 24 | 224.18 | 56.94 | 1.75 | 22 | 50.49 | 27882.87 | 56.17 | 1708.7 | 28.16 | 13.91 | 7164.81 | 0.49 | 0.89 | 0.09 | 0.46 | 1 | 10
4 | 115 | CONCLUIDO | 12.6556 | 7.9 | 4.36 | 13.09 | 0.16 | 20 | 224.6 | 56.94 | 2 | 18 | 50.65 | 27934.37 | 51.66 | 1708.57 | 23.88 | 13.91 | 5043.47 | 0.58 | 0.92 | 0.08 | 0.32 | 1 | 10
5 | 115 | CONCLUIDO | 12.8292 | 7.79 | 4.39 | 15.49 | 0.18 | 17 | 225.01 | 56.94 | 2.25 | 12 | 50.82 | 27985.94 | 49.94 | 1708.62 | 24.81 | 13.91 | 5525.95 | 0.56 | 0.91 | 0.09 | 0.35 | 1 | 10
6 | 115 | CONCLUIDO | 12.9478 | 7.72 | 4.36 | 16.35 | 0.2 | 16 | 225.43 | 56.94 | 2.5 | 1 | 50.99 | 28037.57 | 48.46 | 1708.92 | 23.47 | 13.91 | 4861.05 | 0.59 | 0.92 | 0.1 | 0.32 | 1 | 10
7 | 115 | CONCLUIDO | 12.9454 | 7.72 | 4.36 | 16.36 | 0.22 | 16 | 225.85 | 56.94 | 2.75 | 0 | 51.16 | 28089.25 | 48.57 | 1708.93 | 23.48 | 13.91 | 4863.04 | 0.59 | 0.92 | 0.1 | 0.32 | 1 | 10