## Sheet1
| Volume de calda [L] | STATUS | Capacidade operacional [ha/h] | Tempo de missao [h] | Tempo util [h] | Tempo por voo [min] | Autonomia Projetada [h] | N° Voos | MTOW [kg] | Massa Estrutura [kg] | Combustível [kg] | Abastecimentos | Massa gerador | Potência gerador [W] | Combustível consumido [L] | Calda cons [L] | Distância percorrida [km] | Distância Pulverizando [km] | RTL ACUMULADO[m] | EOC [km/km] | EOC [h/h] | Tempo de manobra [h] | Tempo rtl_rtw [h] | V pulv [m/s] | V desloc [m/s]
0 | 120 | CONCLUIDO | 9.63 | 10.38 | 5.17 | 5.64 | 0.08 | 55 | 232.68 | 57.72 | 1 | 53 | 53.95 | 28931.02 | 74.77 | 1709.3 | 49.39 | 13.91 | 17623.97 | 0.28 | 0.77 | 0.14 | 1.13 | 1 | 10
1 | 120 | CONCLUIDO | 10.6768 | 9.37 | 4.83 | 7.25 | 0.1 | 40 | 233.1 | 57.72 | 1.25 | 38 | 54.13 | 28983.75 | 67.8 | 1708.77 | 38.92 | 13.91 | 12464.57 | 0.36 | 0.83 | 0.12 | 0.79 | 1 | 10
2 | 120 | CONCLUIDO | 11.3129 | 8.84 | 4.67 | 8.76 | 0.11 | 32 | 233.53 | 57.72 | 1.5 | 30 | 54.31 | 29036.54 | 63.51 | 1708.67 | 33.66 | 13.91 | 9875.98 | 0.41 | 0.86 | 0.11 | 0.63 | 1 | 10
3 | 120 | CONCLUIDO | 11.8511 | 8.44 | 4.54 | 10.49 | 0.13 | 26 | 233.96 | 57.72 | 1.75 | 24 | 54.49 | 29089.39 | 59.67 | 1708.87 | 29.81 | 13.91 | 7982.35 | 0.47 | 0.88 | 0.09 | 0.5 | 1 | 10
4 | 120 | CONCLUIDO | 12.3499 | 8.1 | 4.43 | 12.66 | 0.15 | 21 | 234.39 | 57.72 | 2 | 19 | 54.67 | 29142.31 | 55.59 | 1709.04 | 26.02 | 13.91 | 6108.04 | 0.53 | 0.9 | 0.09 | 0.39 | 1 | 10
5 | 120 | CONCLUIDO | 12.6148 | 7.93 | 4.4 | 14.66 | 0.17 | 18 | 234.82 | 57.72 | 2.25 | 16 | 54.85 | 29195.29 | 52.89 | 1708.4 | 25.65 | 13.91 | 5939.66 | 0.54 | 0.91 | 0.07 | 0.36 | 1 | 10
6 | 120 | CONCLUIDO | 12.8297 | 7.79 | 4.36 | 16.34 | 0.19 | 16 | 235.25 | 57.72 | 2.5 | 6 | 55.03 | 29248.33 | 50.44 | 1708.72 | 23.56 | 13.91 | 4904.63 | 0.59 | 0.92 | 0.09 | 0.32 | 1 | 10
7 | 120 | CONCLUIDO | 12.7936 | 7.82 | 4.38 | 16.42 | 0.21 | 16 | 235.68 | 57.72 | 2.75 | 0 | 55.21 | 29301.44 | 50.46 | 1708.51 | 23.98 | 13.91 | 5114.46 | 0.58 | 0.91 | 0.1 | 0.34 | 1 | 10