## Sheet1
| Volume de calda [L] | STATUS | Capacidade operacional [ha/h] | Tempo de missao [h] | Tempo util [h] | Tempo por voo [min] | Autonomia Projetada [h] | N° Voos | MTOW [kg] | Massa Estrutura [kg] | Combustível [kg] | Abastecimentos | Massa gerador | Potência gerador [W] | Combustível consumido [L] | Calda cons [L] | Distância percorrida [km] | Distância Pulverizando [km] | RTL ACUMULADO[m] | EOC [km/km] | EOC [h/h] | Tempo de manobra [h] | Tempo rtl_rtw [h] | V pulv [m/s] | V desloc [m/s]
0 | 75 | CONCLUIDO | 7.0691 | 14.15 | 9.55 | 7.54 | 0.12 | 76 | 150.44 | 49.1 | 1 | 74 | 25.34 | 18787.76 | 104.65 | 1720.52 | 75.18 | 25.61 | 23714.02 | 0.34 | 0.77 | 1.32 | 1.53 | 1 | 10
1 | 75 | CONCLUIDO | 7.5927 | 13.17 | 9.15 | 9.63 | 0.15 | 57 | 150.78 | 49.1 | 1.25 | 55 | 25.44 | 18830.65 | 97.15 | 1720.67 | 62.61 | 25.61 | 17521 | 0.41 | 0.8 | 1.3 | 1.14 | 1 | 10
2 | 75 | CONCLUIDO | 7.9761 | 12.54 | 8.89 | 11.85 | 0.18 | 45 | 151.13 | 49.1 | 1.5 | 43 | 25.54 | 18873.58 | 91.22 | 1720.38 | 54.21 | 25.61 | 13383.79 | 0.47 | 0.82 | 1.28 | 0.87 | 1 | 10
3 | 75 | CONCLUIDO | 8.2361 | 12.14 | 8.73 | 14.16 | 0.2 | 37 | 151.48 | 49.1 | 1.75 | 35 | 25.64 | 18916.54 | 86.67 | 1720.54 | 49.91 | 25.61 | 11271.39 | 0.51 | 0.84 | 1.26 | 0.72 | 1 | 10
4 | 75 | CONCLUIDO | 8.4408 | 11.85 | 8.62 | 16.69 | 0.23 | 31 | 151.83 | 49.1 | 2 | 27 | 25.73 | 18959.54 | 81.7 | 1720.45 | 46.27 | 25.61 | 9481.17 | 0.55 | 0.85 | 1.26 | 0.61 | 1 | 10
5 | 75 | CONCLUIDO | 8.5747 | 11.66 | 8.56 | 19.02 | 0.26 | 27 | 152.18 | 49.1 | 2.25 | 14 | 25.83 | 19002.56 | 79.22 | 1720.36 | 44.09 | 25.61 | 8413.13 | 0.58 | 0.85 | 1.26 | 0.55 | 1 | 10
6 | 75 | CONCLUIDO | 8.6514 | 11.56 | 8.52 | 20.44 | 0.29 | 25 | 152.53 | 49.1 | 2.5 | 5 | 25.93 | 19045.63 | 76.56 | 1720.61 | 42.6 | 25.61 | 7675.07 | 0.6 | 0.86 | 1.26 | 0.51 | 1 | 10
7 | 75 | CONCLUIDO | 8.6464 | 11.57 | 8.53 | 20.46 | 0.32 | 25 | 152.88 | 49.1 | 2.75 | 2 | 26.03 | 19088.72 | 76.7 | 1720.35 | 42.74 | 25.61 | 7747.86 | 0.6 | 0.86 | 1.26 | 0.51 | 1 | 10
8 | 75 | CONCLUIDO | 8.6801 | 11.52 | 8.51 | 21.28 | 0.35 | 24 | 153.23 | 49.1 | 3 | 0 | 26.13 | 19131.85 | 76.75 | 1720.48 | 41.93 | 25.61 | 7345.21 | 0.61 | 0.86 | 1.27 | 0.5 | 1 | 10