## Sheet1
| Volume de calda [L] | STATUS | Capacidade operacional [ha/h] | Tempo de missao [h] | Tempo util [h] | Tempo por voo [min] | Autonomia Projetada [h] | N° Voos | MTOW [kg] | Massa Estrutura [kg] | Combustível [kg] | Abastecimentos | Massa gerador | Potência gerador [W] | Combustível consumido [L] | Calda cons [L] | Distância percorrida [km] | Distância Pulverizando [km] | RTL ACUMULADO[m] | EOC [km/km] | EOC [h/h] | Tempo de manobra [h] | Tempo rtl_rtw [h] | V pulv [m/s] | V desloc [m/s]
0 | 130 | CONCLUIDO | 5.1833 | 19.29 | 10.52 | 5.18 | 0.07 | 122 | 252.85 | 59.19 | 1 | 120 | 62.65 | 31418.63 | 168.98 | 1721.03 | 105.08 | 25.61 | 38432.99 | 0.24 | 0.69 | 1.42 | 2.51 | 1 | 10
1 | 130 | CONCLUIDO | 5.8443 | 17.11 | 9.86 | 6.5 | 0.09 | 91 | 253.3 | 59.19 | 1.25 | 89 | 62.86 | 31474.5 | 156.57 | 1720.54 | 84.78 | 25.61 | 28435.6 | 0.3 | 0.74 | 1.35 | 1.84 | 1 | 10
2 | 130 | CONCLUIDO | 6.3031 | 15.87 | 9.49 | 7.8 | 0.11 | 73 | 253.75 | 59.19 | 1.5 | 71 | 63.06 | 31530.44 | 149.3 | 1720.66 | 73.33 | 25.61 | 22802.92 | 0.35 | 0.77 | 1.32 | 1.48 | 1 | 10
3 | 130 | CONCLUIDO | 6.6911 | 14.95 | 9.21 | 9.21 | 0.12 | 60 | 254.21 | 59.19 | 1.75 | 58 | 63.26 | 31586.46 | 143.16 | 1720.86 | 64.37 | 25.61 | 18386.39 | 0.4 | 0.79 | 1.3 | 1.19 | 1 | 10
4 | 130 | CONCLUIDO | 6.9841 | 14.32 | 9.02 | 10.61 | 0.14 | 51 | 254.66 | 59.19 | 2 | 49 | 63.47 | 31642.55 | 138.9 | 1720.58 | 58.84 | 25.61 | 15667.24 | 0.44 | 0.81 | 1.28 | 1.01 | 1 | 10
5 | 130 | CONCLUIDO | 7.2269 | 13.84 | 8.88 | 12.11 | 0.16 | 44 | 255.12 | 59.19 | 2.25 | 42 | 63.67 | 31698.72 | 135.02 | 1720.38 | 54.46 | 25.61 | 13511.93 | 0.47 | 0.82 | 1.27 | 0.87 | 1 | 10
6 | 130 | CONCLUIDO | 7.4097 | 13.5 | 8.78 | 13.51 | 0.17 | 39 | 255.57 | 59.19 | 2.5 | 37 | 63.88 | 31754.97 | 132.04 | 1720.58 | 51.35 | 25.61 | 11982 | 0.5 | 0.83 | 1.26 | 0.77 | 1 | 10
7 | 130 | CONCLUIDO | 7.5638 | 13.22 | 8.7 | 14.92 | 0.19 | 35 | 256.03 | 59.19 | 2.75 | 33 | 64.09 | 31811.29 | 128.68 | 1720.28 | 48.91 | 25.61 | 10782.4 | 0.52 | 0.84 | 1.26 | 0.69 | 1 | 10
8 | 130 | CONCLUIDO | 7.6846 | 13.01 | 8.64 | 16.21 | 0.21 | 32 | 256.49 | 59.19 | 3 | 30 | 64.29 | 31867.69 | 126.69 | 1720.52 | 47.36 | 25.61 | 10019.87 | 0.54 | 0.85 | 1.25 | 0.63 | 1 | 10
9 | 130 | CONCLUIDO | 7.8171 | 12.79 | 8.57 | 17.73 | 0.23 | 29 | 256.95 | 59.19 | 3.25 | 27 | 64.5 | 31924.29 | 124.12 | 1720.45 | 44.73 | 25.61 | 8724.17 | 0.57 | 0.85 | 1.25 | 0.56 | 1 | 10
10 | 130 | CONCLUIDO | 7.9446 | 12.59 | 8.51 | 19.64 | 0.24 | 26 | 257.41 | 59.19 | 3.5 | 24 | 64.71 | 31980.84 | 121.24 | 1720.53 | 42.85 | 25.61 | 7795.78 | 0.6 | 0.86 | 1.24 | 0.5 | 1 | 10
11 | 130 | CONCLUIDO | 8.0321 | 12.45 | 8.47 | 21.18 | 0.26 | 24 | 257.86 | 59.19 | 3.75 | 22 | 64.92 | 32037.48 | 118.44 | 1720.41 | 41.73 | 25.61 | 7246.74 | 0.61 | 0.86 | 1.24 | 0.46 | 1 | 10
12 | 130 | CONCLUIDO | 8.1182 | 12.32 | 8.44 | 23.01 | 0.28 | 22 | 258.32 | 59.19 | 4 | 20 | 65.13 | 32094.19 | 116.2 | 1720.44 | 40.41 | 25.61 | 6595.83 | 0.63 | 0.87 | 1.24 | 0.42 | 1 | 10
13 | 130 | CONCLUIDO | 8.169 | 12.24 | 8.41 | 24.03 | 0.29 | 21 | 258.78 | 59.19 | 4.25 | 19 | 65.34 | 32150.98 | 114.75 | 1720.29 | 39.6 | 25.61 | 6195.74 | 0.65 | 0.87 | 1.24 | 0.4 | 1 | 10
14 | 130 | CONCLUIDO | 8.2593 | 12.11 | 8.37 | 26.44 | 0.31 | 19 | 259.25 | 59.19 | 4.5 | 17 | 65.55 | 32207.85 | 111.11 | 1720.36 | 38.6 | 25.61 | 5706.99 | 0.66 | 0.87 | 1.23 | 0.36 | 1 | 10
15 | 130 | CONCLUIDO | 8.3112 | 12.03 | 8.35 | 27.82 | 0.33 | 18 | 259.71 | 59.19 | 4.75 | 16 | 65.76 | 32264.79 | 108.78 | 1720.27 | 37.9 | 25.61 | 5364.27 | 0.68 | 0.88 | 1.23 | 0.33 | 1 | 10
16 | 130 | CONCLUIDO | 8.3416 | 11.99 | 8.35 | 29.48 | 0.34 | 17 | 260.17 | 59.19 | 5 | 13 | 65.98 | 32321.82 | 107.51 | 1720.31 | 38.04 | 25.61 | 5439 | 0.67 | 0.87 | 1.23 | 0.34 | 1 | 10
17 | 130 | CONCLUIDO | 8.3949 | 11.91 | 8.32 | 31.22 | 0.36 | 16 | 260.63 | 59.19 | 5.25 | 9 | 66.19 | 32378.93 | 104.64 | 1720.47 | 36.92 | 25.61 | 4881 | 0.69 | 0.88 | 1.23 | 0.31 | 1 | 10
18 | 130 | CONCLUIDO | 8.4422 | 11.85 | 8.31 | 33.23 | 0.37 | 15 | 261.1 | 59.19 | 5.5 | 8 | 66.4 | 32436.11 | 103.27 | 1720.27 | 36.33 | 25.61 | 4591.97 | 0.7 | 0.88 | 1.24 | 0.29 | 1 | 10
19 | 130 | CONCLUIDO | 8.4452 | 11.84 | 8.3 | 33.21 | 0.39 | 15 | 261.56 | 59.19 | 5.75 | 2 | 66.62 | 32493.38 | 102.67 | 1720.27 | 36.08 | 25.61 | 4467.73 | 0.71 | 0.88 | 1.24 | 0.29 | 1 | 10
20 | 130 | CONCLUIDO | 8.4406 | 11.85 | 8.31 | 33.24 | 0.41 | 15 | 262.03 | 59.19 | 6 | 0 | 66.83 | 32550.72 | 102.85 | 1720.33 | 36.13 | 25.61 | 4491.1 | 0.71 | 0.88 | 1.24 | 0.3 | 1 | 10