## Sheet1
| Volume de calda [L] | STATUS | Capacidade operacional [ha/h] | Tempo de missao [h] | Tempo util [h] | Tempo por voo [min] | Autonomia Projetada [h] | N° Voos | MTOW [kg] | Massa Estrutura [kg] | Combustível [kg] | Abastecimentos | Massa gerador | Potência gerador [W] | Combustível consumido [L] | Calda cons [L] | Distância percorrida [km] | Distância Pulverizando [km] | RTL ACUMULADO[m] | EOC [km/km] | EOC [h/h] | Tempo de manobra [h] | Tempo rtl_rtw [h] | V pulv [m/s] | V desloc [m/s]
0 | 65 | CONCLUIDO | 13.1666 | 7.6 | 4.63 | 9.57 | 0.13 | 29 | 133.21 | 46.47 | 1 | 17 | 20.75 | 16663.42 | 38.34 | 1697.24 | 31.82 | 13.91 | 8972.16 | 0.44 | 0.86 | 0.11 | 0.58 | 1 | 10
1 | 65 | CONCLUIDO | 13.2163 | 7.57 | 4.62 | 9.91 | 0.17 | 28 | 133.55 | 46.47 | 1.25 | 0 | 20.83 | 16704.7 | 37.88 | 1697.32 | 31.16 | 13.91 | 8646.07 | 0.45 | 0.87 | 0.13 | 0.58 | 1 | 10