## Sheet1
| Volume de calda [L] | STATUS | Capacidade operacional [ha/h] | Tempo de missao [h] | Tempo util [h] | Tempo por voo [min] | Autonomia Projetada [h] | N° Voos | MTOW [kg] | Massa Estrutura [kg] | Combustível [kg] | Abastecimentos | Massa gerador | Potência gerador [W] | Combustível consumido [L] | Calda cons [L] | Distância percorrida [km] | Distância Pulverizando [km] | RTL ACUMULADO[m] | EOC [km/km] | EOC [h/h] | Tempo de manobra [h] | Tempo rtl_rtw [h] | V pulv [m/s] | V desloc [m/s]
0 | 140 | CONCLUIDO | 8.6242 | 11.6 | 5.35 | 5.02 | 0.06 | 64 | 274.09 | 60.56 | 1 | 62 | 72.53 | 34038.11 | 87.71 | 1697.76 | 55 | 13.91 | 20386.75 | 0.25 | 0.75 | 0.16 | 1.31 | 1 | 10
1 | 140 | CONCLUIDO | 9.674 | 10.34 | 4.98 | 6.36 | 0.08 | 47 | 274.57 | 60.56 | 1.25 | 45 | 72.76 | 34097.72 | 80.01 | 1697.85 | 43.48 | 13.91 | 14708.4 | 0.32 | 0.8 | 0.13 | 0.94 | 1 | 10
2 | 140 | CONCLUIDO | 10.3992 | 9.62 | 4.78 | 7.76 | 0.1 | 37 | 275.05 | 60.56 | 1.5 | 35 | 73 | 34157.42 | 75.03 | 1697.28 | 37.26 | 13.91 | 11650.53 | 0.37 | 0.84 | 0.11 | 0.74 | 1 | 10
3 | 140 | CONCLUIDO | 10.9038 | 9.17 | 4.65 | 9 | 0.11 | 31 | 275.54 | 60.56 | 1.75 | 29 | 73.23 | 34217.22 | 71.42 | 1697.36 | 33.11 | 13.91 | 9603.92 | 0.42 | 0.86 | 0.1 | 0.61 | 1 | 10
4 | 140 | CONCLUIDO | 11.3579 | 8.8 | 4.55 | 10.49 | 0.13 | 26 | 276.02 | 60.56 | 2 | 24 | 73.47 | 34277.1 | 68.16 | 1697.53 | 29.85 | 13.91 | 8001.73 | 0.47 | 0.88 | 0.09 | 0.5 | 1 | 10
5 | 140 | CONCLUIDO | 11.7593 | 8.5 | 4.45 | 12.15 | 0.14 | 22 | 276.51 | 60.56 | 2.25 | 20 | 73.71 | 34337.08 | 64.93 | 1697.11 | 26.79 | 13.91 | 6491.2 | 0.52 | 0.9 | 0.09 | 0.41 | 1 | 10
6 | 140 | CONCLUIDO | 12.1519 | 8.23 | 4.34 | 13.69 | 0.16 | 19 | 277 | 60.56 | 2.5 | 17 | 73.94 | 34397.15 | 60.81 | 1697.15 | 23.08 | 13.91 | 4649.02 | 0.6 | 0.92 | 0.08 | 0.3 | 1 | 10
7 | 140 | CONCLUIDO | 12.2453 | 8.17 | 4.38 | 15.45 | 0.18 | 17 | 277.48 | 60.56 | 2.75 | 15 | 74.18 | 34457.31 | 60.09 | 1697.13 | 24.72 | 13.91 | 5480.28 | 0.56 | 0.91 | 0.08 | 0.34 | 1 | 10
8 | 140 | CONCLUIDO | 12.4744 | 8.02 | 4.33 | 17.33 | 0.19 | 15 | 277.97 | 60.56 | 3 | 12 | 74.42 | 34517.57 | 57.26 | 1697.3 | 23.09 | 13.91 | 4675.36 | 0.6 | 0.92 | 0.08 | 0.29 | 1 | 10
9 | 140 | CONCLUIDO | 12.5804 | 7.95 | 4.32 | 18.5 | 0.21 | 14 | 278.46 | 60.56 | 3.25 | 7 | 74.66 | 34577.92 | 55.3 | 1697.34 | 22.48 | 13.91 | 4376.49 | 0.62 | 0.93 | 0.08 | 0.28 | 1 | 10
10 | 140 | CONCLUIDO | 12.5672 | 7.96 | 4.33 | 18.54 | 0.22 | 14 | 278.95 | 60.56 | 3.5 | 0 | 74.9 | 34638.36 | 55.29 | 1697.31 | 22.43 | 13.91 | 4347.86 | 0.62 | 0.92 | 0.09 | 0.28 | 1 | 10