## Sheet1
| Volume de calda [L] | STATUS | Capacidade operacional [ha/h] | Tempo de missao [h] | Tempo util [h] | Tempo por voo [min] | Autonomia Projetada [h] | N° Voos | MTOW [kg] | Massa Estrutura [kg] | Combustível [kg] | Abastecimentos | Massa gerador | Potência gerador [W] | Combustível consumido [L] | Calda cons [L] | Distância percorrida [km] | Distância Pulverizando [km] | RTL ACUMULADO[m] | EOC [km/km] | EOC [h/h] | Tempo de manobra [h] | Tempo rtl_rtw [h] | V pulv [m/s] | V desloc [m/s]
0 | 60 | CONCLUIDO | 7.6189 | 13.13 | 9.36 | 8.77 | 0.14 | 64 | 124.63 | 45 | 1 | 62 | 18.64 | 15605.44 | 87.47 | 1708.66 | 67.54 | 25.78 | 19755.33 | 0.38 | 0.78 | 1.29 | 1.28 | 1 | 10
1 | 60 | CONCLUIDO | 8.1107 | 12.33 | 9 | 11.48 | 0.18 | 47 | 124.96 | 45 | 1.25 | 45 | 18.71 | 15645.96 | 80.21 | 1708.33 | 56.29 | 25.78 | 14215.54 | 0.46 | 0.82 | 1.26 | 0.92 | 1 | 10
2 | 60 | CONCLUIDO | 8.4142 | 11.88 | 8.81 | 14.28 | 0.21 | 37 | 125.29 | 45 | 1.5 | 32 | 18.79 | 15686.51 | 74.31 | 1708.13 | 50.47 | 25.78 | 11354.76 | 0.51 | 0.83 | 1.25 | 0.73 | 1 | 10
3 | 60 | CONCLUIDO | 8.5602 | 11.68 | 8.73 | 16.37 | 0.25 | 32 | 125.62 | 45 | 1.75 | 13 | 18.87 | 15727.09 | 71.27 | 1708.33 | 47.48 | 25.78 | 9884.75 | 0.54 | 0.84 | 1.26 | 0.66 | 1 | 10
4 | 60 | CONCLUIDO | 8.6267 | 11.59 | 8.69 | 17.39 | 0.28 | 30 | 125.95 | 45 | 2 | 5 | 18.95 | 15767.7 | 69.76 | 1708.16 | 46.21 | 25.78 | 9263.22 | 0.56 | 0.84 | 1.26 | 0.62 | 1 | 10
5 | 60 | CONCLUIDO | 8.6129 | 11.61 | 8.71 | 17.42 | 0.31 | 30 | 126.28 | 45 | 2.25 | 0 | 19.03 | 15808.34 | 69.58 | 1708.23 | 46.43 | 25.78 | 9372.94 | 0.56 | 0.84 | 1.27 | 0.64 | 1 | 10