## Sheet1
| Volume de calda [L] | STATUS | Capacidade operacional [ha/h] | Tempo de missao [h] | Tempo util [h] | Tempo por voo [min] | Autonomia Projetada [h] | N° Voos | MTOW [kg] | Massa Estrutura [kg] | Combustível [kg] | Abastecimentos | Massa gerador | Potência gerador [W] | Combustível consumido [L] | Calda cons [L] | Distância percorrida [km] | Distância Pulverizando [km] | RTL ACUMULADO[m] | EOC [km/km] | EOC [h/h] | Tempo de manobra [h] | Tempo rtl_rtw [h] | V pulv [m/s] | V desloc [m/s]
0 | 95 | CONCLUIDO | 6.2639 | 15.96 | 10 | 6.38 | 0.1 | 94 | 185.69 | 53.44 | 1 | 92 | 36.26 | 23136.14 | 129.19 | 1708.92 | 87.38 | 25.78 | 29529.05 | 0.29 | 0.73 | 1.35 | 1.92 | 1 | 10
1 | 95 | CONCLUIDO | 6.866 | 14.56 | 9.49 | 8.13 | 0.12 | 70 | 186.07 | 53.44 | 1.25 | 68 | 36.39 | 23182.76 | 120.24 | 1708.59 | 71.96 | 25.78 | 21938.17 | 0.36 | 0.77 | 1.3 | 1.41 | 1 | 10
2 | 95 | CONCLUIDO | 7.2685 | 13.76 | 9.21 | 9.86 | 0.14 | 56 | 186.45 | 53.44 | 1.5 | 54 | 36.51 | 23229.42 | 114.5 | 1708.3 | 62.9 | 25.78 | 17477.72 | 0.41 | 0.8 | 1.28 | 1.13 | 1 | 10
3 | 95 | CONCLUIDO | 7.5969 | 13.16 | 8.98 | 11.72 | 0.17 | 46 | 186.83 | 53.44 | 1.75 | 44 | 36.64 | 23276.13 | 109.45 | 1708.15 | 55.83 | 25.78 | 13993.71 | 0.46 | 0.82 | 1.27 | 0.91 | 1 | 10
4 | 95 | CONCLUIDO | 7.8421 | 12.75 | 8.83 | 13.59 | 0.19 | 39 | 187.21 | 53.44 | 2 | 37 | 36.77 | 23322.88 | 104.97 | 1708.3 | 51.44 | 25.78 | 11832.47 | 0.5 | 0.83 | 1.24 | 0.75 | 1 | 10
5 | 95 | CONCLUIDO | 8.0151 | 12.48 | 8.74 | 15.43 | 0.21 | 34 | 187.59 | 53.44 | 2.25 | 32 | 36.9 | 23369.68 | 101.08 | 1708.34 | 48.48 | 25.78 | 10376.77 | 0.53 | 0.84 | 1.24 | 0.67 | 1 | 10
6 | 95 | CONCLUIDO | 8.2076 | 12.18 | 8.64 | 17.87 | 0.24 | 29 | 187.97 | 53.44 | 2.5 | 27 | 37.03 | 23416.52 | 97.84 | 1708.43 | 45.14 | 25.78 | 8731.99 | 0.57 | 0.85 | 1.23 | 0.56 | 1 | 10
7 | 95 | CONCLUIDO | 8.3225 | 12.02 | 8.58 | 19.8 | 0.26 | 26 | 188.35 | 53.44 | 2.75 | 24 | 37.16 | 23463.4 | 94.86 | 1708.16 | 43.45 | 25.78 | 7902.93 | 0.59 | 0.85 | 1.23 | 0.5 | 1 | 10
8 | 95 | CONCLUIDO | 8.4432 | 11.84 | 8.52 | 22.22 | 0.28 | 23 | 188.73 | 53.44 | 3 | 19 | 37.29 | 23510.33 | 90.82 | 1708.24 | 41.53 | 25.78 | 6956.64 | 0.62 | 0.86 | 1.23 | 0.44 | 1 | 10
9 | 95 | CONCLUIDO | 8.476 | 11.8 | 8.51 | 23.21 | 0.3 | 22 | 189.11 | 53.44 | 3.25 | 13 | 37.42 | 23557.3 | 88.91 | 1708.1 | 41.11 | 25.78 | 6752.49 | 0.63 | 0.86 | 1.23 | 0.43 | 1 | 10
10 | 95 | CONCLUIDO | 8.5499 | 11.7 | 8.48 | 25.45 | 0.33 | 20 | 189.49 | 53.44 | 3.5 | 7 | 37.55 | 23604.32 | 87.04 | 1708.16 | 40 | 25.78 | 6204.7 | 0.64 | 0.86 | 1.24 | 0.41 | 1 | 10
11 | 95 | CONCLUIDO | 8.5568 | 11.69 | 8.47 | 25.42 | 0.35 | 20 | 189.87 | 53.44 | 3.75 | 2 | 37.69 | 23651.38 | 86.12 | 1708.07 | 39.71 | 25.78 | 6060.67 | 0.65 | 0.87 | 1.23 | 0.4 | 1 | 10
12 | 95 | CONCLUIDO | 8.6015 | 11.63 | 8.45 | 26.68 | 0.37 | 19 | 190.25 | 53.44 | 4 | 0 | 37.82 | 23698.48 | 85.92 | 1708.07 | 38.92 | 25.78 | 5671.95 | 0.66 | 0.87 | 1.23 | 0.37 | 1 | 10