## Sheet1
| Volume de calda [L] | STATUS | Capacidade operacional [ha/h] | Tempo de missao [h] | Tempo util [h] | Tempo por voo [min] | Autonomia Projetada [h] | N° Voos | MTOW [kg] | Massa Estrutura [kg] | Combustível [kg] | Abastecimentos | Massa gerador | Potência gerador [W] | Combustível consumido [L] | Calda cons [L] | Distância percorrida [km] | Distância Pulverizando [km] | RTL ACUMULADO[m] | EOC [km/km] | EOC [h/h] | Tempo de manobra [h] | Tempo rtl_rtw [h] | V pulv [m/s] | V desloc [m/s]
0 | 100 | CONCLUIDO | 6.1035 | 16.38 | 10.06 | 6.16 | 0.09 | 98 | 194.77 | 54.38 | 1 | 96 | 39.4 | 24256.19 | 134.39 | 1708.72 | 89.6 | 25.78 | 30615.23 | 0.29 | 0.73 | 1.34 | 1.98 | 1 | 10
1 | 100 | CONCLUIDO | 6.7047 | 14.92 | 9.56 | 7.86 | 0.11 | 73 | 195.16 | 54.38 | 1.25 | 71 | 39.53 | 24303.87 | 125.67 | 1708.77 | 73.94 | 25.78 | 22910.34 | 0.35 | 0.77 | 1.31 | 1.48 | 1 | 10
2 | 100 | CONCLUIDO | 7.1346 | 14.02 | 9.24 | 9.56 | 0.14 | 58 | 195.55 | 54.38 | 1.5 | 56 | 39.67 | 24351.61 | 119.44 | 1708.17 | 63.94 | 25.78 | 17985.58 | 0.4 | 0.79 | 1.29 | 1.17 | 1 | 10
3 | 100 | CONCLUIDO | 7.4531 | 13.42 | 9.03 | 11.29 | 0.16 | 48 | 195.93 | 54.38 | 1.75 | 46 | 39.81 | 24399.39 | 114.47 | 1708.3 | 57.63 | 25.78 | 14881.71 | 0.45 | 0.81 | 1.26 | 0.96 | 1 | 10
4 | 100 | CONCLUIDO | 7.6864 | 13.01 | 8.9 | 13.02 | 0.18 | 41 | 196.32 | 54.38 | 2 | 39 | 39.95 | 24447.22 | 110.57 | 1708.35 | 53.49 | 25.78 | 12848.55 | 0.48 | 0.82 | 1.25 | 0.82 | 1 | 10
5 | 100 | CONCLUIDO | 7.9051 | 12.65 | 8.77 | 15.04 | 0.2 | 35 | 196.71 | 54.38 | 2.25 | 33 | 40.08 | 24495.09 | 106.27 | 1708.07 | 49.56 | 25.78 | 10912.22 | 0.52 | 0.84 | 1.24 | 0.7 | 1 | 10
6 | 100 | CONCLUIDO | 8.073 | 12.39 | 8.66 | 16.77 | 0.23 | 31 | 197.1 | 54.38 | 2.5 | 29 | 40.22 | 24543.01 | 103.1 | 1708.12 | 45.92 | 25.78 | 9111.02 | 0.56 | 0.85 | 1.24 | 0.59 | 1 | 10
7 | 100 | CONCLUIDO | 8.179 | 12.23 | 8.62 | 18.47 | 0.25 | 28 | 197.49 | 54.38 | 2.75 | 26 | 40.36 | 24590.98 | 100.32 | 1708.08 | 44.64 | 25.78 | 8487.53 | 0.58 | 0.85 | 1.23 | 0.55 | 1 | 10
8 | 100 | CONCLUIDO | 8.3515 | 11.97 | 8.52 | 21.31 | 0.27 | 24 | 197.88 | 54.38 | 3 | 22 | 40.5 | 24639 | 96.12 | 1708.13 | 41.75 | 25.78 | 7059.73 | 0.62 | 0.86 | 1.22 | 0.45 | 1 | 10
9 | 100 | CONCLUIDO | 8.4104 | 11.89 | 8.52 | 23.23 | 0.29 | 22 | 198.27 | 54.38 | 3.25 | 17 | 40.64 | 24687.06 | 93.87 | 1708.17 | 41.43 | 25.78 | 6909.17 | 0.62 | 0.86 | 1.23 | 0.44 | 1 | 10
10 | 100 | CONCLUIDO | 8.5016 | 11.76 | 8.47 | 25.4 | 0.31 | 20 | 198.66 | 54.38 | 3.5 | 10 | 40.78 | 24735.17 | 90.91 | 1708.07 | 39.6 | 25.78 | 6008.06 | 0.65 | 0.87 | 1.23 | 0.39 | 1 | 10
11 | 100 | CONCLUIDO | 8.5513 | 11.69 | 8.44 | 26.65 | 0.33 | 19 | 199.05 | 54.38 | 3.75 | 7 | 40.92 | 24783.33 | 89.5 | 1708.3 | 38.71 | 25.78 | 5565.89 | 0.67 | 0.87 | 1.23 | 0.36 | 1 | 10
12 | 100 | CONCLUIDO | 8.5357 | 11.72 | 8.46 | 26.72 | 0.36 | 19 | 199.44 | 54.38 | 4 | 3 | 41.06 | 24831.54 | 89.38 | 1708.2 | 39.05 | 25.78 | 5734.24 | 0.66 | 0.87 | 1.24 | 0.38 | 1 | 10
13 | 100 | CONCLUIDO | 8.534 | 11.72 | 8.46 | 26.72 | 0.38 | 19 | 199.83 | 54.38 | 4.25 | 0 | 41.2 | 24879.79 | 88.99 | 1708.26 | 39.15 | 25.78 | 5786.53 | 0.66 | 0.87 | 1.24 | 0.39 | 1 | 10