## Sheet1
| Volume de calda [L] | STATUS | Capacidade operacional [ha/h] | Tempo de missao [h] | Tempo util [h] | Tempo por voo [min] | Autonomia Projetada [h] | N° Voos | MTOW [kg] | Massa Estrutura [kg] | Combustível [kg] | Abastecimentos | Massa gerador | Potência gerador [W] | Combustível consumido [L] | Calda cons [L] | Distância percorrida [km] | Distância Pulverizando [km] | RTL ACUMULADO[m] | EOC [km/km] | EOC [h/h] | Tempo de manobra [h] | Tempo rtl_rtw [h] | V pulv [m/s] | V desloc [m/s]
0 | 80 | CONCLUIDO | 3.8769 | 25.79 | 18.35 | 6.92 | 0.11 | 159 | 159.12 | 50.28 | 1 | 157 | 27.84 | 19859.16 | 219.81 | 1732.41 | 144.41 | 42.11 | 49838.16 | 0.29 | 0.76 | 3.98 | 3.24 | 1 | 10
1 | 80 | CONCLUIDO | 4.2184 | 23.71 | 17.51 | 8.76 | 0.14 | 120 | 159.48 | 50.28 | 1.25 | 118 | 27.95 | 19902.91 | 207.34 | 1732.6 | 118.6 | 42.11 | 37126.57 | 0.36 | 0.8 | 3.9 | 2.41 | 1 | 10
2 | 80 | CONCLUIDO | 4.4419 | 22.51 | 17.06 | 10.55 | 0.17 | 97 | 159.83 | 50.28 | 1.5 | 95 | 28.05 | 19946.71 | 199.68 | 1732.08 | 104.34 | 42.11 | 30114.21 | 0.4 | 0.82 | 3.88 | 1.96 | 1 | 10
3 | 80 | CONCLUIDO | 4.631 | 21.59 | 16.69 | 12.52 | 0.19 | 80 | 160.19 | 50.28 | 1.75 | 78 | 28.16 | 19990.53 | 193.08 | 1732.07 | 93.23 | 42.11 | 24641.07 | 0.45 | 0.83 | 3.84 | 1.59 | 1 | 10
4 | 80 | CONCLUIDO | 4.7558 | 21.03 | 16.48 | 14.33 | 0.22 | 69 | 160.54 | 50.28 | 2 | 67 | 28.26 | 20034.4 | 188.21 | 1732.14 | 86.3 | 42.11 | 21231.56 | 0.49 | 0.85 | 3.83 | 1.38 | 1 | 10
5 | 80 | CONCLUIDO | 4.8674 | 20.54 | 16.29 | 16.29 | 0.25 | 60 | 160.9 | 50.28 | 2.25 | 58 | 28.37 | 20078.3 | 183.53 | 1732.21 | 80.45 | 42.11 | 18351.29 | 0.52 | 0.86 | 3.81 | 1.19 | 1 | 10
6 | 80 | CONCLUIDO | 4.9553 | 20.18 | 16.15 | 18.28 | 0.27 | 53 | 161.26 | 50.28 | 2.5 | 51 | 28.48 | 20122.23 | 179.27 | 1732.41 | 76.21 | 42.11 | 16270.17 | 0.55 | 0.86 | 3.79 | 1.05 | 1 | 10
7 | 80 | CONCLUIDO | 5.034 | 19.86 | 16.03 | 20.46 | 0.3 | 47 | 161.61 | 50.28 | 2.75 | 45 | 28.58 | 20166.2 | 175.55 | 1732.13 | 72.32 | 42.11 | 14352.36 | 0.58 | 0.87 | 3.79 | 0.93 | 1 | 10
8 | 80 | CONCLUIDO | 5.103 | 19.6 | 15.92 | 22.74 | 0.33 | 42 | 161.97 | 50.28 | 3 | 40 | 28.69 | 20210.21 | 171.62 | 1732.33 | 69.23 | 42.11 | 12832.45 | 0.61 | 0.87 | 3.77 | 0.82 | 1 | 10
9 | 80 | CONCLUIDO | 5.1398 | 19.46 | 15.87 | 24.42 | 0.35 | 39 | 162.33 | 50.28 | 3.25 | 37 | 28.8 | 20254.26 | 168.9 | 1732.03 | 67.54 | 42.11 | 12004.93 | 0.62 | 0.88 | 3.78 | 0.78 | 1 | 10
10 | 80 | CONCLUIDO | 5.2012 | 19.23 | 15.77 | 27.04 | 0.38 | 35 | 162.68 | 50.28 | 3.5 | 33 | 28.9 | 20298.34 | 164.46 | 1732.08 | 64.76 | 42.11 | 10634.06 | 0.65 | 0.88 | 3.76 | 0.68 | 1 | 10
11 | 80 | CONCLUIDO | 5.2345 | 19.1 | 15.75 | 29.53 | 0.41 | 32 | 163.04 | 50.28 | 3.75 | 30 | 29.01 | 20342.46 | 161.33 | 1731.87 | 63.71 | 42.11 | 10122.85 | 0.66 | 0.88 | 3.77 | 0.65 | 1 | 10
12 | 80 | CONCLUIDO | 5.2672 | 18.99 | 15.69 | 31.39 | 0.43 | 30 | 163.4 | 50.28 | 4 | 28 | 29.12 | 20386.62 | 158.13 | 1732.07 | 62.14 | 42.11 | 9349.73 | 0.68 | 0.89 | 3.76 | 0.59 | 1 | 10
13 | 80 | CONCLUIDO | 5.2982 | 18.87 | 15.65 | 33.53 | 0.46 | 28 | 163.76 | 50.28 | 4.25 | 26 | 29.23 | 20430.81 | 155.16 | 1731.94 | 60.8 | 42.11 | 8686.69 | 0.69 | 0.89 | 3.75 | 0.55 | 1 | 10
14 | 80 | CONCLUIDO | 5.3254 | 18.78 | 15.62 | 36.04 | 0.49 | 26 | 164.12 | 50.28 | 4.5 | 21 | 29.34 | 20475.04 | 151.47 | 1732.1 | 59.37 | 42.11 | 7982.2 | 0.71 | 0.89 | 3.76 | 0.52 | 1 | 10
15 | 80 | CONCLUIDO | 5.3552 | 18.67 | 15.58 | 38.94 | 0.51 | 24 | 164.48 | 50.28 | 4.75 | 13 | 29.45 | 20519.3 | 148.93 | 1731.87 | 57.94 | 42.11 | 7278.09 | 0.73 | 0.89 | 3.76 | 0.48 | 1 | 10
16 | 80 | CONCLUIDO | 5.3554 | 18.67 | 15.57 | 38.94 | 0.54 | 24 | 164.83 | 50.28 | 5 | 6 | 29.55 | 20563.61 | 147.59 | 1731.98 | 57.65 | 42.11 | 7135.49 | 0.73 | 0.89 | 3.77 | 0.48 | 1 | 10
17 | 80 | CONCLUIDO | 5.369 | 18.63 | 15.56 | 40.59 | 0.56 | 23 | 165.19 | 50.28 | 5.25 | 2 | 29.66 | 20607.95 | 147.45 | 1732.15 | 56.97 | 42.11 | 6795.69 | 0.74 | 0.9 | 3.77 | 0.46 | 1 | 10
18 | 80 | CONCLUIDO | 5.3671 | 18.63 | 15.57 | 40.61 | 0.59 | 23 | 165.55 | 50.28 | 5.5 | 1 | 29.77 | 20652.33 | 147.89 | 1731.89 | 57.12 | 42.11 | 6870.98 | 0.74 | 0.89 | 3.78 | 0.47 | 1 | 10
19 | 80 | CONCLUIDO | 5.3666 | 18.63 | 15.57 | 40.61 | 0.61 | 23 | 165.91 | 50.28 | 5.75 | 0 | 29.88 | 20696.74 | 148.27 | 1732.12 | 57.16 | 42.11 | 6890.7 | 0.74 | 0.89 | 3.78 | 0.47 | 1 | 10