## Sheet1
| Volume de calda [L] | STATUS | Capacidade operacional [ha/h] | Tempo de missao [h] | Tempo util [h] | Tempo por voo [min] | Autonomia Projetada [h] | N° Voos | MTOW [kg] | Massa Estrutura [kg] | Combustível [kg] | Abastecimentos | Massa gerador | Potência gerador [W] | Combustível consumido [L] | Calda cons [L] | Distância percorrida [km] | Distância Pulverizando [km] | RTL ACUMULADO[m] | EOC [km/km] | EOC [h/h] | Tempo de manobra [h] | Tempo rtl_rtw [h] | V pulv [m/s] | V desloc [m/s]
0 | 145 | CONCLUIDO | 2.6577 | 37.63 | 20.56 | 4.71 | 0.06 | 262 | 285.18 | 61.2 | 1 | 260 | 77.98 | 35406.83 | 363.58 | 1733.51 | 213.51 | 42.11 | 83873 | 0.2 | 0.68 | 4.15 | 5.45 | 1 | 10
1 | 145 | CONCLUIDO | 3.0765 | 32.5 | 19.1 | 5.91 | 0.08 | 194 | 285.68 | 61.2 | 1.25 | 192 | 78.24 | 35468.6 | 336.58 | 1732.5 | 167.97 | 42.11 | 61444.57 | 0.25 | 0.73 | 4.04 | 4 | 1 | 10
2 | 145 | CONCLUIDO | 3.3888 | 29.51 | 18.26 | 7.11 | 0.09 | 154 | 286.19 | 61.2 | 1.5 | 152 | 78.49 | 35530.47 | 320.68 | 1732.45 | 141.39 | 42.11 | 48353.08 | 0.3 | 0.76 | 3.98 | 3.16 | 1 | 10
3 | 145 | CONCLUIDO | 3.6305 | 27.54 | 17.7 | 8.3 | 0.11 | 128 | 286.69 | 61.2 | 1.75 | 126 | 78.74 | 35592.57 | 309.58 | 1732.28 | 124.47 | 42.11 | 40024.54 | 0.34 | 0.79 | 3.92 | 2.6 | 1 | 10
4 | 145 | CONCLUIDO | 3.8275 | 26.13 | 17.3 | 9.52 | 0.12 | 109 | 287.19 | 61.2 | 2 | 107 | 78.99 | 35654.65 | 301.63 | 1732.25 | 111.95 | 42.11 | 33857.82 | 0.38 | 0.8 | 3.89 | 2.2 | 1 | 10
5 | 145 | CONCLUIDO | 3.9869 | 25.08 | 17.01 | 10.75 | 0.14 | 95 | 287.7 | 61.2 | 2.25 | 93 | 79.25 | 35716.83 | 295.29 | 1732.12 | 103 | 42.11 | 29454.16 | 0.41 | 0.82 | 3.87 | 1.91 | 1 | 10
6 | 145 | CONCLUIDO | 4.1111 | 24.32 | 16.79 | 11.85 | 0.15 | 85 | 288.2 | 61.2 | 2.5 | 83 | 79.5 | 35779.11 | 290.41 | 1732.18 | 96.51 | 42.11 | 26258.36 | 0.44 | 0.83 | 3.84 | 1.69 | 1 | 10
7 | 145 | CONCLUIDO | 4.2263 | 23.66 | 16.62 | 13.12 | 0.17 | 76 | 288.71 | 61.2 | 2.75 | 74 | 79.76 | 35841.5 | 286.37 | 1732.18 | 90.97 | 42.11 | 23533.52 | 0.46 | 0.84 | 3.83 | 1.52 | 1 | 10
8 | 145 | CONCLUIDO | 4.3224 | 23.14 | 16.47 | 14.32 | 0.18 | 69 | 289.21 | 61.2 | 3 | 67 | 80.02 | 35903.99 | 282.5 | 1732.32 | 86.05 | 42.11 | 21107.38 | 0.49 | 0.85 | 3.82 | 1.37 | 1 | 10
9 | 145 | CONCLUIDO | 4.4045 | 22.7 | 16.36 | 15.58 | 0.2 | 63 | 289.72 | 61.2 | 3.25 | 61 | 80.27 | 35966.59 | 279.53 | 1732.23 | 82.94 | 42.11 | 19581.61 | 0.51 | 0.85 | 3.81 | 1.26 | 1 | 10
10 | 145 | CONCLUIDO | 4.4789 | 22.33 | 16.25 | 16.81 | 0.21 | 58 | 290.23 | 61.2 | 3.5 | 56 | 80.53 | 36029.29 | 276.5 | 1732.13 | 79.48 | 42.11 | 17878.44 | 0.53 | 0.86 | 3.8 | 1.15 | 1 | 10
11 | 145 | CONCLUIDO | 4.5381 | 22.04 | 16.18 | 17.97 | 0.23 | 54 | 290.74 | 61.2 | 3.75 | 52 | 80.79 | 36092.1 | 274.3 | 1732.05 | 77.11 | 42.11 | 16714.27 | 0.55 | 0.86 | 3.8 | 1.08 | 1 | 10
12 | 145 | CONCLUIDO | 4.599 | 21.74 | 16.1 | 19.32 | 0.24 | 50 | 291.25 | 61.2 | 4 | 48 | 81.05 | 36155.02 | 271.56 | 1732.31 | 74.7 | 42.11 | 15529.02 | 0.56 | 0.87 | 3.79 | 1 | 1 | 10
13 | 145 | CONCLUIDO | 4.6474 | 21.52 | 16.04 | 20.47 | 0.26 | 47 | 291.76 | 61.2 | 4.25 | 45 | 81.31 | 36218.04 | 269.69 | 1732.28 | 72.4 | 42.11 | 14394.95 | 0.58 | 0.87 | 3.79 | 0.93 | 1 | 10
14 | 145 | CONCLUIDO | 4.6981 | 21.29 | 15.96 | 21.77 | 0.27 | 44 | 292.27 | 61.2 | 4.5 | 42 | 81.57 | 36281.16 | 267.02 | 1732.17 | 70.48 | 42.11 | 13446 | 0.6 | 0.87 | 3.78 | 0.87 | 1 | 10
15 | 145 | CONCLUIDO | 4.7483 | 21.06 | 15.9 | 23.27 | 0.29 | 41 | 292.79 | 61.2 | 4.75 | 39 | 81.84 | 36344.4 | 264.84 | 1732.04 | 68.59 | 42.11 | 12518.92 | 0.61 | 0.88 | 3.77 | 0.8 | 1 | 10
16 | 145 | CONCLUIDO | 4.7807 | 20.92 | 15.87 | 24.41 | 0.3 | 39 | 293.3 | 61.2 | 5 | 37 | 82.1 | 36407.75 | 263.33 | 1731.99 | 67.42 | 42.11 | 11944.64 | 0.62 | 0.88 | 3.77 | 0.77 | 1 | 10
17 | 145 | CONCLUIDO | 4.8114 | 20.78 | 15.84 | 25.69 | 0.32 | 37 | 293.81 | 61.2 | 5.25 | 35 | 82.36 | 36471.2 | 261.48 | 1732.11 | 66.46 | 42.11 | 11474.23 | 0.63 | 0.88 | 3.77 | 0.74 | 1 | 10
18 | 145 | CONCLUIDO | 4.8492 | 20.62 | 15.79 | 27.06 | 0.33 | 35 | 294.33 | 61.2 | 5.5 | 33 | 82.63 | 36534.76 | 259.47 | 1731.97 | 64.84 | 42.11 | 10672.82 | 0.65 | 0.88 | 3.77 | 0.69 | 1 | 10
19 | 145 | CONCLUIDO | 4.8674 | 20.54 | 15.76 | 27.82 | 0.35 | 34 | 294.84 | 61.2 | 5.75 | 32 | 82.9 | 36598.44 | 257.8 | 1731.85 | 64.04 | 42.11 | 10276.74 | 0.66 | 0.88 | 3.77 | 0.67 | 1 | 10
20 | 145 | CONCLUIDO | 4.9 | 20.41 | 15.73 | 29.5 | 0.36 | 32 | 295.36 | 61.2 | 6 | 30 | 83.16 | 36662.22 | 256.37 | 1732.13 | 63.7 | 42.11 | 10116.95 | 0.66 | 0.89 | 3.75 | 0.63 | 1 | 10
21 | 145 | CONCLUIDO | 4.9205 | 20.32 | 15.7 | 30.39 | 0.38 | 31 | 295.88 | 61.2 | 6.25 | 29 | 83.43 | 36726.12 | 254.28 | 1732.1 | 62.26 | 42.11 | 9401.85 | 0.68 | 0.89 | 3.76 | 0.6 | 1 | 10
22 | 145 | CONCLUIDO | 4.9534 | 20.19 | 15.68 | 32.43 | 0.39 | 29 | 296.4 | 61.2 | 6.5 | 27 | 83.7 | 36790.13 | 252.77 | 1731.95 | 61.63 | 42.11 | 9097.74 | 0.68 | 0.89 | 3.75 | 0.58 | 1 | 10
23 | 145 | CONCLUIDO | 4.9729 | 20.11 | 15.65 | 33.54 | 0.4 | 28 | 296.92 | 61.2 | 6.75 | 26 | 83.97 | 36854.25 | 250.95 | 1731.86 | 60.65 | 42.11 | 8613.32 | 0.69 | 0.89 | 3.76 | 0.55 | 1 | 10
24 | 145 | CONCLUIDO | 4.9965 | 20.01 | 15.61 | 34.69 | 0.42 | 27 | 297.44 | 61.2 | 7 | 25 | 84.24 | 36918.48 | 249.24 | 1731.89 | 59.55 | 42.11 | 8067.85 | 0.71 | 0.89 | 3.75 | 0.51 | 1 | 10
25 | 145 | CONCLUIDO | 5.0146 | 19.94 | 15.59 | 35.98 | 0.43 | 26 | 297.96 | 61.2 | 7.25 | 24 | 84.51 | 36982.83 | 247.4 | 1731.98 | 58.85 | 42.11 | 7723.43 | 0.72 | 0.89 | 3.75 | 0.49 | 1 | 10
26 | 145 | CONCLUIDO | 5.0312 | 19.88 | 15.58 | 37.39 | 0.45 | 25 | 298.48 | 61.2 | 7.5 | 23 | 84.79 | 37047.29 | 246.35 | 1731.92 | 58.27 | 42.11 | 7438.16 | 0.72 | 0.89 | 3.75 | 0.48 | 1 | 10
27 | 145 | CONCLUIDO | 5.0505 | 19.8 | 15.56 | 38.89 | 0.46 | 24 | 299.01 | 61.2 | 7.75 | 22 | 85.06 | 37111.87 | 245.26 | 1731.91 | 57.95 | 42.11 | 7283.84 | 0.73 | 0.9 | 3.74 | 0.46 | 1 | 10
28 | 145 | CONCLUIDO | 5.0684 | 19.73 | 15.54 | 40.54 | 0.48 | 23 | 299.53 | 61.2 | 8 | 21 | 85.33 | 37176.68 | 242.99 | 1731.87 | 57.36 | 42.11 | 6991.97 | 0.73 | 0.9 | 3.74 | 0.44 | 1 | 10
29 | 145 | CONCLUIDO | 5.0855 | 19.66 | 15.53 | 42.35 | 0.49 | 22 | 300.06 | 61.2 | 8.25 | 20 | 85.61 | 37241.49 | 241.48 | 1731.84 | 57.04 | 42.11 | 6838.68 | 0.74 | 0.9 | 3.74 | 0.43 | 1 | 10
30 | 145 | CONCLUIDO | 5.0883 | 19.65 | 15.52 | 42.32 | 0.5 | 22 | 300.59 | 61.2 | 8.5 | 20 | 85.89 | 37306.42 | 239.45 | 1731.84 | 56.76 | 42.11 | 6699.49 | 0.74 | 0.9 | 3.74 | 0.42 | 1 | 10
31 | 145 | CONCLUIDO | 5.1041 | 19.59 | 15.51 | 44.32 | 0.52 | 21 | 301.11 | 61.2 | 8.75 | 19 | 86.16 | 37371.47 | 239.35 | 1732.01 | 56.27 | 42.11 | 6458.59 | 0.75 | 0.9 | 3.75 | 0.41 | 1 | 10
32 | 145 | CONCLUIDO | 5.1267 | 19.51 | 15.48 | 46.44 | 0.53 | 20 | 301.64 | 61.2 | 9 | 18 | 86.44 | 37436.63 | 236.75 | 1731.88 | 55.3 | 42.11 | 5979.09 | 0.76 | 0.9 | 3.74 | 0.38 | 1 | 10
33 | 145 | CONCLUIDO | 5.1294 | 19.5 | 15.47 | 46.41 | 0.55 | 20 | 302.17 | 61.2 | 9.25 | 18 | 86.72 | 37501.91 | 235.04 | 1732.03 | 55.02 | 42.11 | 5840.49 | 0.77 | 0.9 | 3.74 | 0.37 | 1 | 10
34 | 145 | CONCLUIDO | 5.1461 | 19.43 | 15.46 | 48.82 | 0.56 | 19 | 302.7 | 61.2 | 9.5 | 17 | 87 | 37567.32 | 234.4 | 1731.98 | 54.84 | 42.11 | 5755.36 | 0.77 | 0.9 | 3.74 | 0.36 | 1 | 10
35 | 145 | CONCLUIDO | 5.147 | 19.43 | 15.46 | 48.81 | 0.57 | 19 | 303.23 | 61.2 | 9.75 | 17 | 87.28 | 37632.84 | 232.51 | 1731.88 | 54.54 | 42.11 | 5603.71 | 0.77 | 0.9 | 3.74 | 0.36 | 1 | 10
36 | 145 | CONCLUIDO | 5.1618 | 19.37 | 15.45 | 51.51 | 0.59 | 18 | 303.76 | 61.2 | 10 | 16 | 87.57 | 37698.48 | 231.43 | 1732.01 | 54.68 | 42.11 | 5680.22 | 0.77 | 0.9 | 3.74 | 0.35 | 1 | 10
37 | 145 | CONCLUIDO | 5.1884 | 19.27 | 15.41 | 54.38 | 0.6 | 17 | 304.3 | 61.2 | 10.25 | 15 | 87.85 | 37764.25 | 228.19 | 1731.89 | 53.28 | 42.11 | 4981.55 | 0.79 | 0.9 | 3.73 | 0.31 | 1 | 10
38 | 145 | CONCLUIDO | 5.186 | 19.28 | 15.42 | 54.41 | 0.61 | 17 | 304.83 | 61.2 | 10.5 | 15 | 88.13 | 37830.13 | 228.56 | 1731.84 | 53.59 | 42.11 | 5140.29 | 0.79 | 0.9 | 3.73 | 0.32 | 1 | 10
39 | 145 | CONCLUIDO | 5.185 | 19.29 | 15.42 | 54.43 | 0.63 | 17 | 305.37 | 61.2 | 10.75 | 15 | 88.42 | 37896.14 | 226.18 | 1731.9 | 53.54 | 42.11 | 5111.48 | 0.79 | 0.9 | 3.74 | 0.32 | 1 | 10
40 | 145 | CONCLUIDO | 5.2034 | 19.22 | 15.41 | 57.78 | 0.64 | 16 | 305.9 | 61.2 | 11 | 14 | 88.7 | 37962.28 | 223.1 | 1731.94 | 53.2 | 42.11 | 4948.46 | 0.79 | 0.9 | 3.73 | 0.31 | 1 | 10
41 | 145 | CONCLUIDO | 5.1998 | 19.23 | 15.42 | 57.83 | 0.65 | 16 | 306.44 | 61.2 | 11.25 | 14 | 88.99 | 38028.53 | 223.21 | 1731.86 | 53.7 | 42.11 | 5196.73 | 0.78 | 0.9 | 3.73 | 0.32 | 1 | 10
42 | 145 | CONCLUIDO | 5.2281 | 19.13 | 15.37 | 61.48 | 0.67 | 15 | 306.98 | 61.2 | 11.5 | 13 | 89.28 | 38094.91 | 221.23 | 1732.02 | 52.09 | 42.11 | 4398.95 | 0.81 | 0.91 | 3.73 | 0.27 | 1 | 10
43 | 145 | CONCLUIDO | 5.2278 | 19.13 | 15.37 | 61.48 | 0.68 | 15 | 307.52 | 61.2 | 11.75 | 13 | 89.57 | 38161.42 | 219 | 1731.96 | 51.95 | 42.11 | 4325.88 | 0.81 | 0.91 | 3.73 | 0.27 | 1 | 10
44 | 145 | CONCLUIDO | 5.2253 | 19.14 | 15.38 | 61.52 | 0.69 | 15 | 308.06 | 61.2 | 12 | 12 | 89.86 | 38228.06 | 218.52 | 1731.95 | 52.47 | 42.11 | 4585.97 | 0.8 | 0.91 | 3.73 | 0.28 | 1 | 10
45 | 145 | CONCLUIDO | 5.247 | 19.06 | 15.35 | 65.81 | 0.71 | 14 | 308.6 | 61.2 | 12.25 | 9 | 90.15 | 38294.82 | 217.37 | 1731.84 | 51.42 | 42.11 | 4070.05 | 0.82 | 0.91 | 3.73 | 0.26 | 1 | 10
46 | 145 | CONCLUIDO | 5.2467 | 19.06 | 15.36 | 65.81 | 0.72 | 14 | 309.14 | 61.2 | 12.5 | 6 | 90.44 | 38361.7 | 216.25 | 1731.84 | 51.42 | 42.11 | 4067.62 | 0.82 | 0.91 | 3.73 | 0.26 | 1 | 10
47 | 145 | CONCLUIDO | 5.248 | 19.06 | 15.35 | 65.79 | 0.73 | 14 | 309.68 | 61.2 | 12.75 | 5 | 90.74 | 38428.72 | 214.98 | 1731.92 | 51.23 | 42.11 | 3974.65 | 0.82 | 0.91 | 3.74 | 0.25 | 1 | 10
48 | 145 | CONCLUIDO | 5.2458 | 19.06 | 15.36 | 65.83 | 0.75 | 14 | 310.23 | 61.2 | 13 | 3 | 91.03 | 38495.87 | 214.42 | 1731.84 | 51.35 | 42.11 | 4033.59 | 0.82 | 0.91 | 3.74 | 0.26 | 1 | 10
49 | 145 | CONCLUIDO | 5.2449 | 19.07 | 15.36 | 65.84 | 0.76 | 14 | 310.77 | 61.2 | 13.25 | 2 | 91.33 | 38563.14 | 214.06 | 1731.84 | 51.46 | 42.11 | 4088.48 | 0.82 | 0.91 | 3.74 | 0.27 | 1 | 10
50 | 145 | CONCLUIDO | 5.2441 | 19.07 | 15.37 | 65.85 | 0.77 | 14 | 311.32 | 61.2 | 13.5 | 2 | 91.62 | 38630.55 | 213.62 | 1731.91 | 51.66 | 42.11 | 4188.38 | 0.82 | 0.91 | 3.74 | 0.27 | 1 | 10
51 | 145 | CONCLUIDO | 5.263 | 19 | 15.35 | 70.85 | 0.79 | 13 | 311.87 | 61.2 | 13.75 | 1 | 91.92 | 38698.21 | 214.11 | 1731.94 | 51.04 | 42.11 | 3883.7 | 0.83 | 0.91 | 3.74 | 0.25 | 1 | 10
52 | 145 | CONCLUIDO | 5.2624 | 19 | 15.35 | 70.86 | 0.8 | 13 | 312.42 | 61.2 | 14 | 0 | 92.22 | 38765.89 | 214.56 | 1731.84 | 51.1 | 42.11 | 3911.98 | 0.82 | 0.91 | 3.74 | 0.26 | 1 | 10