## Sheet1
| Volume de calda [L] | STATUS | Capacidade operacional [ha/h] | Tempo de missao [h] | Tempo util [h] | Tempo por voo [min] | Autonomia Projetada [h] | N° Voos | MTOW [kg] | Massa Estrutura [kg] | Combustível [kg] | Abastecimentos | Massa gerador | Potência gerador [W] | Combustível consumido [L] | Calda cons [L] | Distância percorrida [km] | Distância Pulverizando [km] | RTL ACUMULADO[m] | EOC [km/km] | EOC [h/h] | Tempo de manobra [h] | Tempo rtl_rtw [h] | V pulv [m/s] | V desloc [m/s]
0 | 90 | CONCLUIDO | 6.6366 | 15.07 | 9.59 | 6.69 | 0.1 | 86 | 176.73 | 52.44 | 1 | 84 | 33.29 | 22031.19 | 118.46 | 1632.12 | 81.4 | 27.18 | 26958.25 | 0.33 | 0.81 | 0.25 | 1.74 | 1 | 10
1 | 90 | CONCLUIDO | 7.2003 | 13.89 | 9.16 | 8.45 | 0.13 | 65 | 177.1 | 52.44 | 1.25 | 63 | 33.41 | 22076.81 | 110.83 | 1632.38 | 67.85 | 27.18 | 20288.52 | 0.4 | 0.85 | 0.21 | 1.3 | 1 | 10
2 | 90 | CONCLUIDO | 7.6378 | 13.09 | 8.86 | 10.42 | 0.15 | 51 | 177.47 | 52.44 | 1.5 | 49 | 33.53 | 22122.46 | 104.78 | 1632.33 | 58.34 | 27.18 | 15603.76 | 0.47 | 0.88 | 0.19 | 1 | 1 | 10
3 | 90 | CONCLUIDO | 7.9512 | 12.58 | 8.66 | 12.38 | 0.17 | 42 | 177.84 | 52.44 | 1.75 | 40 | 33.65 | 22168.15 | 100 | 1632.07 | 52.27 | 27.18 | 12611.45 | 0.52 | 0.9 | 0.18 | 0.81 | 1 | 10
4 | 90 | CONCLUIDO | 8.2738 | 12.09 | 8.42 | 14.44 | 0.2 | 35 | 178.21 | 52.44 | 2 | 33 | 33.77 | 22213.89 | 94.46 | 1632.3 | 44.88 | 27.18 | 8954.36 | 0.61 | 0.93 | 0.15 | 0.57 | 1 | 10
5 | 90 | CONCLUIDO | 8.3218 | 12.02 | 8.49 | 16.44 | 0.22 | 31 | 178.59 | 52.44 | 2.25 | 29 | 33.89 | 22259.66 | 93.42 | 1632.08 | 47.32 | 27.18 | 10194.96 | 0.57 | 0.92 | 0.16 | 0.64 | 1 | 10
6 | 90 | CONCLUIDO | 8.5062 | 11.76 | 8.38 | 18.61 | 0.25 | 27 | 178.96 | 52.44 | 2.5 | 25 | 34.02 | 22305.48 | 89.16 | 1632.14 | 43.6 | 27.18 | 8353.95 | 0.62 | 0.93 | 0.15 | 0.52 | 1 | 10
7 | 90 | CONCLUIDO | 8.6279 | 11.59 | 8.32 | 20.79 | 0.27 | 24 | 179.33 | 52.44 | 2.75 | 22 | 34.14 | 22351.34 | 85.59 | 1631.98 | 41.71 | 27.18 | 7425.18 | 0.65 | 0.94 | 0.15 | 0.46 | 1 | 10
8 | 90 | CONCLUIDO | 8.7551 | 11.42 | 8.25 | 23.58 | 0.3 | 21 | 179.7 | 52.44 | 3 | 17 | 34.26 | 22397.24 | 81.73 | 1632.1 | 39.64 | 27.18 | 6404.03 | 0.69 | 0.95 | 0.14 | 0.4 | 1 | 10
9 | 90 | CONCLUIDO | 8.7786 | 11.39 | 8.26 | 24.78 | 0.32 | 20 | 180.07 | 52.44 | 3.25 | 3 | 34.38 | 22443.18 | 80.54 | 1632.04 | 39.25 | 27.18 | 6213.63 | 0.69 | 0.95 | 0.16 | 0.41 | 1 | 10
10 | 90 | CONCLUIDO | 8.7685 | 11.4 | 8.27 | 24.82 | 0.34 | 20 | 180.45 | 52.44 | 3.5 | 0 | 34.51 | 22489.16 | 80.57 | 1631.98 | 39.66 | 27.18 | 6419.13 | 0.69 | 0.94 | 0.16 | 0.42 | 1 | 10