## Sheet1
| Volume de calda [L] | STATUS | Capacidade operacional [ha/h] | Tempo de missao [h] | Tempo util [h] | Tempo por voo [min] | Autonomia Projetada [h] | N° Voos | MTOW [kg] | Massa Estrutura [kg] | Combustível [kg] | Abastecimentos | Massa gerador | Potência gerador [W] | Combustível consumido [L] | Calda cons [L] | Distância percorrida [km] | Distância Pulverizando [km] | RTL ACUMULADO[m] | EOC [km/km] | EOC [h/h] | Tempo de manobra [h] | Tempo rtl_rtw [h] | V pulv [m/s] | V desloc [m/s]
0 | 125 | CONCLUIDO | 5.4385 | 18.39 | 10.2 | 5.32 | 0.07 | 115 | 242.64 | 58.47 | 1 | 113 | 58.17 | 30160.1 | 158.42 | 1632.39 | 100.59 | 27.18 | 36410.4 | 0.27 | 0.77 | 0.29 | 2.35 | 1 | 10
1 | 125 | CONCLUIDO | 6.0929 | 16.41 | 9.59 | 6.69 | 0.09 | 86 | 243.08 | 58.47 | 1.25 | 84 | 58.36 | 30214.33 | 147.33 | 1632.19 | 81.65 | 27.18 | 27085.26 | 0.33 | 0.81 | 0.24 | 1.74 | 1 | 10
2 | 125 | CONCLUIDO | 6.5928 | 15.17 | 9.2 | 8.12 | 0.11 | 68 | 243.52 | 58.47 | 1.5 | 66 | 58.55 | 30268.64 | 139.56 | 1632.34 | 69.29 | 27.18 | 20993.54 | 0.39 | 0.85 | 0.21 | 1.34 | 1 | 10
3 | 125 | CONCLUIDO | 6.9654 | 14.36 | 8.96 | 9.59 | 0.13 | 56 | 243.96 | 58.47 | 1.75 | 54 | 58.74 | 30323.01 | 134.25 | 1632.33 | 61.59 | 27.18 | 17202.63 | 0.44 | 0.87 | 0.2 | 1.1 | 1 | 10
4 | 125 | CONCLUIDO | 7.2381 | 13.82 | 8.79 | 10.99 | 0.15 | 48 | 244.41 | 58.47 | 2 | 46 | 58.93 | 30377.45 | 130.35 | 1632.41 | 56.55 | 27.18 | 14724.55 | 0.48 | 0.89 | 0.18 | 0.94 | 1 | 10
5 | 125 | CONCLUIDO | 7.4579 | 13.41 | 8.67 | 12.38 | 0.16 | 42 | 244.85 | 58.47 | 2.25 | 40 | 59.12 | 30431.96 | 126.86 | 1632.32 | 52.53 | 27.18 | 12741.83 | 0.52 | 0.9 | 0.18 | 0.81 | 1 | 10
6 | 125 | CONCLUIDO | 7.766 | 12.88 | 8.42 | 14.03 | 0.18 | 36 | 245.29 | 58.47 | 2.5 | 34 | 59.32 | 30486.54 | 121.27 | 1632.26 | 44.46 | 27.18 | 8738.05 | 0.61 | 0.93 | 0.16 | 0.56 | 1 | 10
7 | 125 | CONCLUIDO | 7.7403 | 12.92 | 8.6 | 15.64 | 0.2 | 33 | 245.73 | 58.47 | 2.75 | 31 | 59.51 | 30541.19 | 122.84 | 1632.3 | 51.16 | 27.18 | 12102.96 | 0.53 | 0.91 | 0.16 | 0.75 | 1 | 10
8 | 125 | CONCLUIDO | 7.922 | 12.62 | 8.45 | 16.9 | 0.22 | 30 | 246.18 | 58.47 | 3 | 28 | 59.7 | 30595.91 | 118.94 | 1632.22 | 45.98 | 27.18 | 9525.56 | 0.59 | 0.92 | 0.15 | 0.6 | 1 | 10
9 | 125 | CONCLUIDO | 8.0578 | 12.41 | 8.38 | 18.62 | 0.23 | 27 | 246.62 | 58.47 | 3.25 | 25 | 59.9 | 30650.7 | 116.16 | 1632.13 | 43.64 | 27.18 | 8374.18 | 0.62 | 0.93 | 0.15 | 0.52 | 1 | 10
10 | 125 | CONCLUIDO | 8.1439 | 12.28 | 8.34 | 20.02 | 0.25 | 25 | 247.07 | 58.47 | 3.5 | 23 | 60.09 | 30705.56 | 113.75 | 1632.11 | 42.54 | 27.18 | 7834.32 | 0.64 | 0.94 | 0.15 | 0.49 | 1 | 10
11 | 125 | CONCLUIDO | 8.2361 | 12.14 | 8.3 | 21.65 | 0.27 | 23 | 247.51 | 58.47 | 3.75 | 21 | 60.29 | 30760.49 | 111.36 | 1631.95 | 41.26 | 27.18 | 7205.36 | 0.66 | 0.94 | 0.14 | 0.45 | 1 | 10
12 | 125 | CONCLUIDO | 8.331 | 12 | 8.25 | 23.58 | 0.29 | 21 | 247.96 | 58.47 | 4 | 19 | 60.48 | 30815.5 | 108.85 | 1632.01 | 39.8 | 27.18 | 6484.73 | 0.68 | 0.95 | 0.14 | 0.4 | 1 | 10
13 | 125 | CONCLUIDO | 8.4386 | 11.85 | 8.2 | 25.88 | 0.3 | 19 | 248.4 | 58.47 | 4.25 | 17 | 60.68 | 30870.57 | 106.05 | 1632.08 | 37.87 | 27.18 | 5525.87 | 0.72 | 0.95 | 0.14 | 0.34 | 1 | 10
14 | 125 | CONCLUIDO | 8.4624 | 11.82 | 8.21 | 27.37 | 0.32 | 18 | 248.85 | 58.47 | 4.5 | 16 | 60.88 | 30925.72 | 104.84 | 1632.03 | 38.83 | 27.18 | 6015.29 | 0.7 | 0.95 | 0.13 | 0.36 | 1 | 10
15 | 125 | CONCLUIDO | 8.5127 | 11.75 | 8.19 | 28.9 | 0.34 | 17 | 249.3 | 58.47 | 4.75 | 15 | 61.07 | 30980.93 | 102.17 | 1632.05 | 37.78 | 27.18 | 5490.55 | 0.72 | 0.95 | 0.13 | 0.33 | 1 | 10
16 | 125 | CONCLUIDO | 8.5669 | 11.67 | 8.16 | 30.6 | 0.36 | 16 | 249.75 | 58.47 | 5 | 14 | 61.27 | 31036.22 | 99.56 | 1631.95 | 36.95 | 27.18 | 5081.28 | 0.74 | 0.96 | 0.13 | 0.31 | 1 | 10
17 | 125 | CONCLUIDO | 8.6155 | 11.61 | 8.14 | 32.57 | 0.37 | 15 | 250.2 | 58.47 | 5.25 | 6 | 61.47 | 31091.59 | 97.37 | 1631.99 | 35.98 | 27.18 | 4602.94 | 0.76 | 0.96 | 0.14 | 0.29 | 1 | 10
18 | 125 | CONCLUIDO | 8.6017 | 11.63 | 8.16 | 32.64 | 0.39 | 15 | 250.64 | 58.47 | 5.5 | 1 | 61.67 | 31147.02 | 97.12 | 1632 | 36.33 | 27.18 | 4775.58 | 0.75 | 0.96 | 0.15 | 0.31 | 1 | 10
19 | 125 | CONCLUIDO | 8.6005 | 11.63 | 8.16 | 32.65 | 0.41 | 15 | 251.09 | 58.47 | 5.75 | 0 | 61.87 | 31202.53 | 97.22 | 1632.06 | 36.37 | 27.18 | 4798.81 | 0.75 | 0.96 | 0.15 | 0.31 | 1 | 10