## Sheet1
| Volume de calda [L] | STATUS | Capacidade operacional [ha/h] | Tempo de missao [h] | Tempo util [h] | Tempo por voo [min] | Autonomia Projetada [h] | N° Voos | MTOW [kg] | Massa Estrutura [kg] | Combustível [kg] | Abastecimentos | Massa gerador | Potência gerador [W] | Combustível consumido [L] | Calda cons [L] | Distância percorrida [km] | Distância Pulverizando [km] | RTL ACUMULADO[m] | EOC [km/km] | EOC [h/h] | Tempo de manobra [h] | Tempo rtl_rtw [h] | V pulv [m/s] | V desloc [m/s]
0 | 90 | CONCLUIDO | 3.6643 | 27.29 | 18.68 | 6.44 | 0.1 | 174 | 176.73 | 52.44 | 1 | 172 | 33.29 | 22031.19 | 240.88 | 1711.56 | 154.39 | 41.79 | 54696.1 | 0.27 | 0.74 | 3.98 | 3.56 | 1 | 10
1 | 90 | CONCLUIDO | 4.0274 | 24.83 | 17.75 | 8.13 | 0.13 | 131 | 177.1 | 52.44 | 1.25 | 129 | 33.41 | 22076.81 | 226.79 | 1711.04 | 125.82 | 41.79 | 40626.43 | 0.33 | 0.78 | 3.89 | 2.63 | 1 | 10
2 | 90 | CONCLUIDO | 4.2767 | 23.38 | 17.23 | 9.84 | 0.15 | 105 | 177.47 | 52.44 | 1.5 | 103 | 33.53 | 22122.46 | 217.93 | 1711.17 | 109.81 | 41.79 | 32750.83 | 0.38 | 0.8 | 3.85 | 2.11 | 1 | 10
3 | 90 | CONCLUIDO | 4.4561 | 22.44 | 16.89 | 11.52 | 0.17 | 88 | 177.84 | 52.44 | 1.75 | 86 | 33.65 | 22168.15 | 211.64 | 1711.01 | 98.55 | 41.79 | 27207.25 | 0.42 | 0.82 | 3.84 | 1.77 | 1 | 10
4 | 90 | CONCLUIDO | 4.6097 | 21.69 | 16.61 | 13.28 | 0.2 | 75 | 178.21 | 52.44 | 2 | 73 | 33.77 | 22213.89 | 205.9 | 1711.07 | 89.72 | 41.79 | 22858.29 | 0.47 | 0.83 | 3.81 | 1.48 | 1 | 10
5 | 90 | CONCLUIDO | 4.7136 | 21.22 | 16.45 | 14.95 | 0.22 | 66 | 178.59 | 52.44 | 2.25 | 64 | 33.89 | 22259.66 | 202.27 | 1710.78 | 84.35 | 41.79 | 20218.5 | 0.5 | 0.84 | 3.82 | 1.33 | 1 | 10
6 | 90 | CONCLUIDO | 4.8193 | 20.75 | 16.27 | 16.83 | 0.25 | 58 | 178.96 | 52.44 | 2.5 | 56 | 34.02 | 22305.48 | 197.75 | 1710.81 | 79.33 | 41.79 | 17746.71 | 0.53 | 0.85 | 3.78 | 1.15 | 1 | 10
7 | 90 | CONCLUIDO | 4.8992 | 20.41 | 16.14 | 18.63 | 0.27 | 52 | 179.33 | 52.44 | 2.75 | 50 | 34.14 | 22351.34 | 194 | 1710.78 | 75.18 | 41.79 | 15703.84 | 0.56 | 0.86 | 3.78 | 1.02 | 1 | 10
8 | 90 | CONCLUIDO | 4.9643 | 20.14 | 16.05 | 20.49 | 0.3 | 47 | 179.7 | 52.44 | 3 | 45 | 34.26 | 22397.24 | 191.03 | 1710.61 | 72.41 | 41.79 | 14340.56 | 0.58 | 0.86 | 3.77 | 0.93 | 1 | 10
9 | 90 | CONCLUIDO | 5.0213 | 19.92 | 15.97 | 22.28 | 0.32 | 43 | 180.07 | 52.44 | 3.25 | 41 | 34.38 | 22443.18 | 187.29 | 1710.71 | 69.8 | 41.79 | 13055.39 | 0.6 | 0.87 | 3.76 | 0.84 | 1 | 10
10 | 90 | CONCLUIDO | 5.0809 | 19.68 | 15.87 | 24.42 | 0.34 | 39 | 180.45 | 52.44 | 3.5 | 37 | 34.51 | 22489.16 | 184.28 | 1710.84 | 67.15 | 41.79 | 11751.5 | 0.62 | 0.87 | 3.75 | 0.75 | 1 | 10
11 | 90 | CONCLUIDO | 5.1243 | 19.52 | 15.81 | 26.36 | 0.37 | 36 | 180.82 | 52.44 | 3.75 | 34 | 34.63 | 22535.19 | 181.35 | 1710.65 | 65.2 | 41.79 | 10790.06 | 0.64 | 0.87 | 3.75 | 0.69 | 1 | 10
12 | 90 | CONCLUIDO | 5.1654 | 19.36 | 15.77 | 28.67 | 0.39 | 33 | 181.19 | 52.44 | 4 | 31 | 34.75 | 22581.25 | 178.38 | 1710.69 | 63.72 | 41.79 | 10065.52 | 0.66 | 0.88 | 3.75 | 0.64 | 1 | 10
13 | 90 | CONCLUIDO | 5.1977 | 19.24 | 15.72 | 30.42 | 0.42 | 31 | 181.57 | 52.44 | 4.25 | 29 | 34.88 | 22627.36 | 175.71 | 1710.68 | 61.9 | 41.79 | 9166.82 | 0.68 | 0.88 | 3.75 | 0.6 | 1 | 10
14 | 90 | CONCLUIDO | 5.2231 | 19.15 | 15.69 | 32.47 | 0.44 | 29 | 181.94 | 52.44 | 4.5 | 27 | 35 | 22673.63 | 172.61 | 1710.7 | 61.31 | 41.79 | 8884.24 | 0.68 | 0.88 | 3.74 | 0.57 | 1 | 10
15 | 90 | CONCLUIDO | 5.2588 | 19.02 | 15.64 | 34.75 | 0.46 | 27 | 182.32 | 52.44 | 4.75 | 25 | 35.12 | 22719.83 | 169.73 | 1710.66 | 59.84 | 41.79 | 8157.29 | 0.7 | 0.88 | 3.73 | 0.51 | 1 | 10
16 | 90 | CONCLUIDO | 5.2848 | 18.92 | 15.61 | 37.47 | 0.49 | 25 | 182.69 | 52.44 | 5 | 23 | 35.25 | 22766.06 | 166.62 | 1710.6 | 58.86 | 41.79 | 7676.12 | 0.71 | 0.88 | 3.74 | 0.49 | 1 | 10
17 | 90 | CONCLUIDO | 5.3005 | 18.87 | 15.59 | 38.98 | 0.51 | 24 | 183.07 | 52.44 | 5.25 | 22 | 35.37 | 22812.34 | 162.29 | 1710.64 | 58.34 | 41.79 | 7423.47 | 0.72 | 0.89 | 3.73 | 0.47 | 1 | 10
18 | 90 | CONCLUIDO | 5.3359 | 18.74 | 15.54 | 42.38 | 0.53 | 22 | 183.44 | 52.44 | 5.5 | 18 | 35.5 | 22858.66 | 160.02 | 1710.57 | 56.54 | 41.79 | 6530.65 | 0.74 | 0.89 | 3.73 | 0.42 | 1 | 10
19 | 90 | CONCLUIDO | 5.3442 | 18.71 | 15.54 | 44.41 | 0.55 | 21 | 183.82 | 52.44 | 5.75 | 10 | 35.63 | 22905.03 | 157.21 | 1710.64 | 56.53 | 41.79 | 6532.4 | 0.74 | 0.89 | 3.74 | 0.42 | 1 | 10
20 | 90 | CONCLUIDO | 5.3425 | 18.72 | 15.55 | 44.43 | 0.58 | 21 | 184.19 | 52.44 | 6 | 6 | 35.75 | 22951.43 | 157.77 | 1710.68 | 56.38 | 41.79 | 6458.7 | 0.74 | 0.89 | 3.75 | 0.43 | 1 | 10
21 | 90 | CONCLUIDO | 5.3436 | 18.71 | 15.55 | 44.42 | 0.6 | 21 | 184.57 | 52.44 | 6.25 | 3 | 35.88 | 22997.88 | 157.2 | 1710.64 | 56.19 | 41.79 | 6361.62 | 0.74 | 0.89 | 3.75 | 0.43 | 1 | 10
22 | 90 | CONCLUIDO | 5.3615 | 18.65 | 15.52 | 46.56 | 0.62 | 20 | 184.95 | 52.44 | 6.5 | 0 | 36.01 | 23044.38 | 156.64 | 1710.63 | 55.22 | 41.79 | 5881.77 | 0.76 | 0.89 | 3.75 | 0.4 | 1 | 10