## Sheet1
| Volume de calda [L] | STATUS | Capacidade operacional [ha/h] | Tempo de missao [h] | Tempo util [h] | Tempo por voo [min] | Autonomia Projetada [h] | N° Voos | MTOW [kg] | Massa Estrutura [kg] | Combustível [kg] | Abastecimentos | Massa gerador | Potência gerador [W] | Combustível consumido [L] | Calda cons [L] | Distância percorrida [km] | Distância Pulverizando [km] | RTL ACUMULADO[m] | EOC [km/km] | EOC [h/h] | Tempo de manobra [h] | Tempo rtl_rtw [h] | V pulv [m/s] | V desloc [m/s]
0 | 30 | CONCLUIDO | 5.1091 | 19.57 | 16.58 | 13.44 | 0.24 | 74 | 71.52 | 32.27 | 1 | 71 | 8.25 | 9054.6 | 101.31 | 1710.82 | 89.08 | 41.79 | 22542.84 | 0.47 | 0.83 | 3.81 | 1.46 | 1 | 10
1 | 30 | CONCLUIDO | 5.2175 | 19.17 | 16.39 | 16.39 | 0.3 | 60 | 71.81 | 32.27 | 1.25 | 16 | 8.29 | 9090.98 | 95.96 | 1710.84 | 80.96 | 41.79 | 18554 | 0.52 | 0.84 | 3.86 | 1.27 | 1 | 10
2 | 30 | CONCLUIDO | 5.2399 | 19.08 | 16.34 | 16.9 | 0.36 | 58 | 72.11 | 32.27 | 1.5 | 1 | 8.34 | 9127.38 | 95.05 | 1710.84 | 79.26 | 41.79 | 17713.53 | 0.53 | 0.85 | 3.86 | 1.22 | 1 | 10
3 | 30 | CONCLUIDO | 5.238 | 19.09 | 16.35 | 16.91 | 0.42 | 58 | 72.4 | 32.27 | 1.75 | 0 | 8.38 | 9163.8 | 95.5 | 1711.26 | 79.31 | 41.79 | 17738.54 | 0.53 | 0.85 | 3.86 | 1.22 | 1 | 10