## Sheet1
| Volume de calda [L] | STATUS | Capacidade operacional [ha/h] | Tempo de missao [h] | Tempo util [h] | Tempo por voo [min] | Autonomia Projetada [h] | N° Voos | MTOW [kg] | Massa Estrutura [kg] | Combustível [kg] | Abastecimentos | Massa gerador | Potência gerador [W] | Combustível consumido [L] | Calda cons [L] | Distância percorrida [km] | Distância Pulverizando [km] | RTL ACUMULADO[m] | EOC [km/km] | EOC [h/h] | Tempo de manobra [h] | Tempo rtl_rtw [h] | V pulv [m/s] | V desloc [m/s]
0 | 45 | CONCLUIDO | 4.6815 | 21.36 | 17.23 | 9.94 | 0.18 | 104 | 98.71 | 39.72 | 1 | 102 | 12.99 | 12407.75 | 143.52 | 1710.82 | 109.41 | 41.79 | 32555.15 | 0.38 | 0.8 | 3.87 | 2.11 | 1 | 10
1 | 45 | CONCLUIDO | 4.9219 | 20.32 | 16.71 | 12.69 | 0.22 | 79 | 99.02 | 39.72 | 1.25 | 77 | 13.05 | 12446.14 | 135.01 | 1710.81 | 93.18 | 41.79 | 24565.8 | 0.45 | 0.83 | 3.82 | 1.58 | 1 | 10
2 | 45 | CONCLUIDO | 5.0958 | 19.62 | 16.36 | 15.83 | 0.27 | 62 | 99.33 | 39.72 | 1.5 | 60 | 13.11 | 12484.55 | 127.66 | 1710.92 | 82.37 | 41.79 | 19247.88 | 0.51 | 0.84 | 3.79 | 1.24 | 1 | 10
3 | 45 | CONCLUIDO | 5.2194 | 19.16 | 16.12 | 18.97 | 0.31 | 51 | 99.64 | 39.72 | 1.75 | 49 | 13.18 | 12522.99 | 121 | 1710.73 | 74.82 | 41.79 | 15526.98 | 0.56 | 0.86 | 3.78 | 1 | 1 | 10
4 | 45 | CONCLUIDO | 5.3015 | 18.86 | 15.99 | 22.31 | 0.35 | 43 | 99.95 | 39.72 | 2 | 33 | 13.24 | 12561.45 | 115.99 | 1710.78 | 70.41 | 41.79 | 13362.71 | 0.59 | 0.86 | 3.77 | 0.87 | 1 | 10
5 | 45 | CONCLUIDO | 5.3306 | 18.76 | 15.95 | 23.92 | 0.39 | 40 | 100.27 | 39.72 | 2.25 | 7 | 13.3 | 12599.94 | 113.23 | 1710.86 | 68.13 | 41.79 | 12235.15 | 0.61 | 0.87 | 3.8 | 0.83 | 1 | 10
6 | 45 | CONCLUIDO | 5.3263 | 18.77 | 15.96 | 23.95 | 0.44 | 40 | 100.58 | 39.72 | 2.5 | 1 | 13.36 | 12638.45 | 113.8 | 1711.13 | 68.57 | 41.79 | 12455.64 | 0.61 | 0.87 | 3.8 | 0.84 | 1 | 10
7 | 45 | CONCLUIDO | 5.3363 | 18.74 | 15.95 | 24.54 | 0.48 | 39 | 100.89 | 39.72 | 2.75 | 0 | 13.42 | 12676.98 | 113.52 | 1710.84 | 67.8 | 41.79 | 12076.82 | 0.62 | 0.87 | 3.81 | 0.83 | 1 | 10