## Sheet1
| Volume de calda [L] | STATUS | Capacidade operacional [ha/h] | Tempo de missao [h] | Tempo util [h] | Tempo por voo [min] | Autonomia Projetada [h] | N° Voos | MTOW [kg] | Massa Estrutura [kg] | Combustível [kg] | Abastecimentos | Massa gerador | Potência gerador [W] | Combustível consumido [L] | Calda cons [L] | Distância percorrida [km] | Distância Pulverizando [km] | RTL ACUMULADO[m] | EOC [km/km] | EOC [h/h] | Tempo de manobra [h] | Tempo rtl_rtw [h] | V pulv [m/s] | V desloc [m/s]
0 | 75 | CONCLUIDO | 7.2085 | 13.87 | 9.34 | 7.57 | 0.12 | 74 | 150.44 | 49.1 | 1 | 72 | 25.34 | 18787.76 | 101.46 | 1672.81 | 73.47 | 27.17 | 23050.82 | 0.37 | 0.84 | 0.23 | 1.48 | 1 | 10
1 | 75 | CONCLUIDO | 7.7531 | 12.9 | 8.94 | 9.75 | 0.15 | 55 | 150.78 | 49.1 | 1.25 | 53 | 25.44 | 18830.65 | 94.23 | 1672.9 | 60.96 | 27.17 | 16893.43 | 0.45 | 0.87 | 0.2 | 1.09 | 1 | 10
2 | 75 | CONCLUIDO | 8.1072 | 12.33 | 8.71 | 11.88 | 0.18 | 44 | 151.13 | 49.1 | 1.5 | 42 | 25.54 | 18873.58 | 88.65 | 1672.87 | 53.98 | 27.17 | 13459.77 | 0.5 | 0.9 | 0.18 | 0.86 | 1 | 10
3 | 75 | CONCLUIDO | 8.4722 | 11.8 | 8.46 | 14.5 | 0.2 | 35 | 151.48 | 49.1 | 1.75 | 33 | 25.64 | 18916.54 | 82.58 | 1672.57 | 46.33 | 27.17 | 9678.22 | 0.59 | 0.92 | 0.15 | 0.6 | 1 | 10
4 | 75 | CONCLUIDO | 8.5909 | 11.64 | 8.45 | 16.89 | 0.23 | 30 | 151.83 | 49.1 | 2 | 28 | 25.73 | 18959.54 | 79.41 | 1672.76 | 45.87 | 27.17 | 9470.94 | 0.59 | 0.92 | 0.15 | 0.59 | 1 | 10
5 | 75 | CONCLUIDO | 8.7805 | 11.39 | 8.35 | 20.04 | 0.26 | 25 | 152.18 | 49.1 | 2.25 | 19 | 25.83 | 19002.56 | 74.64 | 1672.62 | 42.55 | 27.17 | 7838.72 | 0.64 | 0.94 | 0.15 | 0.5 | 1 | 10
6 | 75 | CONCLUIDO | 8.7959 | 11.37 | 8.36 | 20.9 | 0.29 | 24 | 152.53 | 49.1 | 2.5 | 2 | 25.93 | 19045.63 | 73.67 | 1672.73 | 42.19 | 27.17 | 7664.67 | 0.64 | 0.93 | 0.18 | 0.51 | 1 | 10
7 | 75 | CONCLUIDO | 8.7955 | 11.37 | 8.36 | 20.9 | 0.32 | 24 | 152.88 | 49.1 | 2.75 | 0 | 26.03 | 19088.72 | 73.75 | 1672.76 | 42.08 | 27.17 | 7606.34 | 0.65 | 0.93 | 0.18 | 0.51 | 1 | 10