## Sheet1
| Volume de calda [L] | STATUS | Capacidade operacional [ha/h] | Tempo de missao [h] | Tempo util [h] | Tempo por voo [min] | Autonomia Projetada [h] | N° Voos | MTOW [kg] | Massa Estrutura [kg] | Combustível [kg] | Abastecimentos | Massa gerador | Potência gerador [W] | Combustível consumido [L] | Calda cons [L] | Distância percorrida [km] | Distância Pulverizando [km] | RTL ACUMULADO[m] | EOC [km/km] | EOC [h/h] | Tempo de manobra [h] | Tempo rtl_rtw [h] | V pulv [m/s] | V desloc [m/s]
0 | 115 | CONCLUIDO | 5.7749 | 17.32 | 10 | 5.66 | 0.08 | 106 | 222.93 | 56.94 | 1 | 104 | 49.99 | 27728.69 | 146.24 | 1672.94 | 94.47 | 27.17 | 33392.23 | 0.29 | 0.78 | 0.27 | 2.15 | 1 | 10
1 | 115 | CONCLUIDO | 6.3908 | 15.65 | 9.48 | 7.11 | 0.1 | 80 | 223.35 | 56.94 | 1.25 | 78 | 50.15 | 27780.03 | 136.67 | 1673.07 | 77.86 | 27.17 | 25217.49 | 0.35 | 0.82 | 0.24 | 1.62 | 1 | 10
2 | 115 | CONCLUIDO | 6.8763 | 14.54 | 9.12 | 8.68 | 0.12 | 63 | 223.76 | 56.94 | 1.5 | 61 | 50.32 | 27831.42 | 129.59 | 1672.72 | 66.64 | 27.17 | 19694.93 | 0.41 | 0.86 | 0.21 | 1.26 | 1 | 10
3 | 115 | CONCLUIDO | 7.24 | 13.81 | 8.87 | 10.23 | 0.14 | 52 | 224.18 | 56.94 | 1.75 | 50 | 50.49 | 27882.87 | 124.36 | 1672.75 | 58.88 | 27.17 | 15869.45 | 0.46 | 0.88 | 0.19 | 1.02 | 1 | 10
4 | 115 | CONCLUIDO | 7.5218 | 13.29 | 8.7 | 11.87 | 0.16 | 44 | 224.6 | 56.94 | 2 | 42 | 50.65 | 27934.37 | 120.06 | 1672.78 | 53.68 | 27.17 | 13305.53 | 0.51 | 0.9 | 0.18 | 0.85 | 1 | 10
5 | 115 | CONCLUIDO | 7.767 | 12.88 | 8.55 | 13.49 | 0.18 | 38 | 225.01 | 56.94 | 2.25 | 36 | 50.82 | 27985.94 | 115.97 | 1672.88 | 48.4 | 27.17 | 10695.93 | 0.56 | 0.91 | 0.17 | 0.69 | 1 | 10
6 | 115 | CONCLUIDO | 7.7754 | 12.86 | 8.66 | 14.85 | 0.2 | 35 | 225.43 | 56.94 | 2.5 | 33 | 50.99 | 28037.57 | 116.22 | 1672.77 | 53.92 | 27.17 | 13472.54 | 0.5 | 0.9 | 0.14 | 0.81 | 1 | 10
7 | 115 | CONCLUIDO | 8.0406 | 12.44 | 8.46 | 16.92 | 0.22 | 30 | 225.85 | 56.94 | 2.75 | 28 | 51.16 | 28089.25 | 111.28 | 1672.75 | 46.19 | 27.17 | 9632.58 | 0.59 | 0.92 | 0.16 | 0.61 | 1 | 10
8 | 115 | CONCLUIDO | 8.1748 | 12.23 | 8.39 | 18.64 | 0.24 | 27 | 226.27 | 56.94 | 3 | 25 | 51.33 | 28140.99 | 108.41 | 1672.67 | 43.88 | 27.17 | 8494.19 | 0.62 | 0.93 | 0.15 | 0.53 | 1 | 10
9 | 115 | CONCLUIDO | 8.2616 | 12.1 | 8.35 | 20.03 | 0.25 | 25 | 226.69 | 56.94 | 3.25 | 23 | 51.5 | 28192.8 | 105.49 | 1672.57 | 42.64 | 27.17 | 7880.62 | 0.64 | 0.94 | 0.15 | 0.49 | 1 | 10
10 | 115 | CONCLUIDO | 8.4024 | 11.9 | 8.28 | 22.57 | 0.27 | 22 | 227.11 | 56.94 | 3.5 | 20 | 51.67 | 28244.66 | 102.48 | 1672.66 | 40.43 | 27.17 | 6790.51 | 0.67 | 0.94 | 0.14 | 0.42 | 1 | 10
11 | 115 | CONCLUIDO | 8.5024 | 11.76 | 8.22 | 24.67 | 0.29 | 20 | 227.53 | 56.94 | 3.75 | 18 | 51.84 | 28296.58 | 99.39 | 1672.64 | 38.75 | 27.17 | 5960.72 | 0.7 | 0.95 | 0.14 | 0.37 | 1 | 10
12 | 115 | CONCLUIDO | 8.6449 | 11.57 | 8.12 | 27.06 | 0.31 | 18 | 227.95 | 56.94 | 4 | 16 | 52.01 | 28348.56 | 94.75 | 1672.84 | 35.3 | 27.17 | 4246.04 | 0.77 | 0.96 | 0.13 | 0.26 | 1 | 10
13 | 115 | CONCLUIDO | 8.619 | 11.6 | 8.2 | 28.92 | 0.33 | 17 | 228.38 | 56.94 | 4.25 | 15 | 52.18 | 28400.61 | 94.2 | 1672.69 | 37.94 | 27.17 | 5572.67 | 0.72 | 0.95 | 0.14 | 0.34 | 1 | 10
14 | 115 | CONCLUIDO | 8.6747 | 11.53 | 8.16 | 30.62 | 0.35 | 16 | 228.8 | 56.94 | 4.5 | 6 | 52.36 | 28452.71 | 92.35 | 1672.69 | 36.67 | 27.17 | 4944.32 | 0.74 | 0.96 | 0.14 | 0.31 | 1 | 10
15 | 115 | CONCLUIDO | 8.6682 | 11.54 | 8.17 | 30.65 | 0.37 | 16 | 229.22 | 56.94 | 4.75 | 1 | 52.53 | 28504.87 | 92.26 | 1672.62 | 36.68 | 27.17 | 4946.15 | 0.74 | 0.96 | 0.15 | 0.32 | 1 | 10
16 | 115 | CONCLUIDO | 8.6655 | 11.54 | 8.18 | 30.66 | 0.39 | 16 | 229.65 | 56.94 | 5 | 0 | 52.7 | 28557.1 | 92.41 | 1672.72 | 36.74 | 27.17 | 4977.52 | 0.74 | 0.95 | 0.15 | 0.32 | 1 | 10