## Sheet1
| Volume de calda [L] | STATUS | Capacidade operacional [ha/h] | Tempo de missao [h] | Tempo util [h] | Tempo por voo [min] | Autonomia Projetada [h] | N° Voos | MTOW [kg] | Massa Estrutura [kg] | Combustível [kg] | Abastecimentos | Massa gerador | Potência gerador [W] | Combustível consumido [L] | Calda cons [L] | Distância percorrida [km] | Distância Pulverizando [km] | RTL ACUMULADO[m] | EOC [km/km] | EOC [h/h] | Tempo de manobra [h] | Tempo rtl_rtw [h] | V pulv [m/s] | V desloc [m/s]
0 | 140 | CONCLUIDO | 4.9805 | 20.08 | 10.49 | 4.92 | 0.06 | 128 | 274.09 | 60.56 | 1 | 126 | 72.53 | 34038.11 | 176.98 | 1673.21 | 109.5 | 27.17 | 40800.05 | 0.25 | 0.74 | 0.32 | 2.64 | 1 | 10
1 | 140 | CONCLUIDO | 5.671 | 17.63 | 9.77 | 6.17 | 0.08 | 95 | 274.57 | 60.56 | 1.25 | 93 | 72.76 | 34097.72 | 163.27 | 1673.14 | 87.58 | 27.17 | 30004.69 | 0.31 | 0.8 | 0.25 | 1.92 | 1 | 10
2 | 140 | CONCLUIDO | 6.1843 | 16.17 | 9.35 | 7.48 | 0.1 | 75 | 275.05 | 60.56 | 1.5 | 73 | 73 | 34157.42 | 154.77 | 1673.17 | 73.99 | 27.17 | 23309.93 | 0.37 | 0.83 | 0.23 | 1.5 | 1 | 10
3 | 140 | CONCLUIDO | 6.5663 | 15.23 | 9.09 | 8.8 | 0.11 | 62 | 275.54 | 60.56 | 1.75 | 60 | 73.23 | 34217.22 | 149.06 | 1672.98 | 65.81 | 27.17 | 19280.96 | 0.41 | 0.86 | 0.21 | 1.24 | 1 | 10
4 | 140 | CONCLUIDO | 6.8659 | 14.56 | 8.9 | 10.07 | 0.13 | 53 | 276.02 | 60.56 | 2 | 51 | 73.47 | 34277.1 | 144.5 | 1672.68 | 59.88 | 27.17 | 16361.21 | 0.45 | 0.88 | 0.19 | 1.04 | 1 | 10
5 | 140 | CONCLUIDO | 7.1188 | 14.05 | 8.74 | 11.41 | 0.14 | 46 | 276.51 | 60.56 | 2.25 | 44 | 73.71 | 34337.08 | 140.68 | 1672.81 | 54.98 | 27.17 | 13947.93 | 0.49 | 0.89 | 0.18 | 0.89 | 1 | 10
6 | 140 | CONCLUIDO | 7.307 | 13.69 | 8.64 | 12.65 | 0.16 | 41 | 277 | 60.56 | 2.5 | 39 | 73.94 | 34397.15 | 137.62 | 1672.69 | 51.72 | 27.17 | 12344.95 | 0.53 | 0.9 | 0.17 | 0.79 | 1 | 10
7 | 140 | CONCLUIDO | 7.5656 | 13.22 | 8.44 | 14.06 | 0.18 | 36 | 277.48 | 60.56 | 2.75 | 34 | 74.18 | 34457.31 | 132.54 | 1672.89 | 45.28 | 27.17 | 9146.83 | 0.6 | 0.93 | 0.15 | 0.58 | 1 | 10
8 | 140 | CONCLUIDO | 7.5194 | 13.3 | 8.62 | 15.22 | 0.19 | 34 | 277.97 | 60.56 | 3 | 32 | 74.42 | 34517.57 | 134.69 | 1672.73 | 52.02 | 27.17 | 12525.58 | 0.52 | 0.91 | 0.15 | 0.77 | 1 | 10
9 | 140 | CONCLUIDO | 7.734 | 12.93 | 8.46 | 16.92 | 0.21 | 30 | 278.46 | 60.56 | 3.25 | 28 | 74.66 | 34577.92 | 130.64 | 1672.71 | 46.3 | 27.17 | 9687.49 | 0.59 | 0.92 | 0.16 | 0.61 | 1 | 10
10 | 140 | CONCLUIDO | 7.8292 | 12.77 | 8.41 | 18.02 | 0.22 | 28 | 278.95 | 60.56 | 3.5 | 26 | 74.9 | 34638.36 | 128.21 | 1672.63 | 44.62 | 27.17 | 8860.05 | 0.61 | 0.93 | 0.15 | 0.56 | 1 | 10
11 | 140 | CONCLUIDO | 7.9722 | 12.54 | 8.34 | 20.01 | 0.24 | 25 | 279.44 | 60.56 | 3.75 | 23 | 75.14 | 34698.9 | 125.34 | 1672.64 | 42.41 | 27.17 | 7769.86 | 0.64 | 0.94 | 0.15 | 0.48 | 1 | 10
12 | 140 | CONCLUIDO | 8.0075 | 12.49 | 8.33 | 20.83 | 0.25 | 24 | 279.94 | 60.56 | 4 | 22 | 75.38 | 34759.54 | 124 | 1672.71 | 42.34 | 27.17 | 7738.95 | 0.64 | 0.94 | 0.15 | 0.48 | 1 | 10
13 | 140 | CONCLUIDO | 8.1172 | 12.32 | 8.27 | 22.55 | 0.27 | 22 | 280.43 | 60.56 | 4.25 | 20 | 75.62 | 34820.27 | 121.57 | 1672.62 | 40.22 | 27.17 | 6688.9 | 0.68 | 0.94 | 0.14 | 0.42 | 1 | 10
14 | 140 | CONCLUIDO | 8.2158 | 12.17 | 8.23 | 24.68 | 0.29 | 20 | 280.92 | 60.56 | 4.5 | 18 | 75.87 | 34881.09 | 119.1 | 1672.64 | 38.81 | 27.17 | 5990.97 | 0.7 | 0.95 | 0.14 | 0.37 | 1 | 10
15 | 140 | CONCLUIDO | 8.2888 | 12.06 | 8.17 | 25.8 | 0.3 | 19 | 281.41 | 60.56 | 4.75 | 17 | 76.11 | 34942.02 | 116.22 | 1672.61 | 36.74 | 27.17 | 4961.55 | 0.74 | 0.96 | 0.14 | 0.32 | 1 | 10
16 | 140 | CONCLUIDO | 8.2703 | 12.09 | 8.25 | 27.5 | 0.32 | 18 | 281.91 | 60.56 | 5 | 16 | 76.35 | 35003.04 | 116.46 | 1672.73 | 40.29 | 27.17 | 6742.99 | 0.67 | 0.95 | 0.13 | 0.4 | 1 | 10
17 | 140 | CONCLUIDO | 8.3432 | 11.99 | 8.2 | 28.93 | 0.33 | 17 | 282.4 | 60.56 | 5.25 | 15 | 76.6 | 35064.15 | 113.96 | 1672.6 | 38.06 | 27.17 | 5632.75 | 0.71 | 0.95 | 0.14 | 0.34 | 1 | 10
18 | 140 | CONCLUIDO | 8.4045 | 11.9 | 8.16 | 30.61 | 0.35 | 16 | 282.9 | 60.56 | 5.5 | 14 | 76.85 | 35125.37 | 111.58 | 1672.61 | 36.98 | 27.17 | 5096.11 | 0.73 | 0.96 | 0.13 | 0.31 | 1 | 10
19 | 140 | CONCLUIDO | 8.4553 | 11.83 | 8.14 | 32.57 | 0.36 | 15 | 283.4 | 60.56 | 5.75 | 13 | 77.09 | 35186.68 | 109.22 | 1672.79 | 36.4 | 27.17 | 4811 | 0.75 | 0.96 | 0.13 | 0.29 | 1 | 10
20 | 140 | CONCLUIDO | 8.5135 | 11.75 | 8.11 | 34.77 | 0.38 | 14 | 283.9 | 60.56 | 6 | 10 | 77.34 | 35248.1 | 106.77 | 1672.65 | 35.3 | 27.17 | 4268.67 | 0.77 | 0.96 | 0.13 | 0.26 | 1 | 10
21 | 140 | CONCLUIDO | 8.5066 | 11.76 | 8.12 | 34.81 | 0.39 | 14 | 284.4 | 60.56 | 6.25 | 5 | 77.59 | 35309.61 | 105.25 | 1672.59 | 35.4 | 27.17 | 4317.01 | 0.77 | 0.96 | 0.14 | 0.27 | 1 | 10
22 | 140 | CONCLUIDO | 8.5633 | 11.68 | 8.1 | 37.37 | 0.41 | 13 | 284.89 | 60.56 | 6.5 | 0 | 77.84 | 35371.22 | 104.48 | 1672.59 | 34.4 | 27.17 | 3820.77 | 0.79 | 0.96 | 0.14 | 0.24 | 1 | 10