## Sheet1
| Volume de calda [L] | STATUS | Capacidade operacional [ha/h] | Tempo de missao [h] | Tempo util [h] | Tempo por voo [min] | Autonomia Projetada [h] | N° Voos | MTOW [kg] | Massa Estrutura [kg] | Combustível [kg] | Abastecimentos | Massa gerador | Potência gerador [W] | Combustível consumido [L] | Calda cons [L] | Distância percorrida [km] | Distância Pulverizando [km] | RTL ACUMULADO[m] | EOC [km/km] | EOC [h/h] | Tempo de manobra [h] | Tempo rtl_rtw [h] | V pulv [m/s] | V desloc [m/s]
0 | 80 | CONCLUIDO | 3.891 | 25.7 | 18.28 | 6.94 | 0.11 | 158 | 159.12 | 50.28 | 1 | 156 | 27.84 | 19859.16 | 218.92 | 1761.57 | 143.3 | 41.99 | 49324.48 | 0.29 | 0.76 | 3.99 | 3.2 | 1 | 10
1 | 80 | CONCLUIDO | 4.2192 | 23.7 | 17.51 | 8.76 | 0.14 | 120 | 159.48 | 50.28 | 1.25 | 118 | 27.95 | 19902.91 | 207.29 | 1761.55 | 119.26 | 41.99 | 37494.02 | 0.35 | 0.79 | 3.92 | 2.43 | 1 | 10
2 | 80 | CONCLUIDO | 4.4604 | 22.42 | 17 | 10.63 | 0.17 | 96 | 159.83 | 50.28 | 1.5 | 94 | 28.05 | 19946.71 | 198.84 | 1761.26 | 103.41 | 41.99 | 29692.96 | 0.41 | 0.82 | 3.89 | 1.93 | 1 | 10
3 | 80 | CONCLUIDO | 4.6392 | 21.56 | 16.65 | 12.49 | 0.19 | 80 | 160.19 | 50.28 | 1.75 | 78 | 28.16 | 19990.53 | 192.41 | 1761.18 | 92.69 | 41.99 | 24412.65 | 0.45 | 0.84 | 3.85 | 1.58 | 1 | 10
4 | 80 | CONCLUIDO | 4.7735 | 20.95 | 16.43 | 14.5 | 0.22 | 68 | 160.54 | 50.28 | 2 | 66 | 28.26 | 20034.4 | 187.12 | 1761.04 | 85.84 | 41.99 | 21047.67 | 0.49 | 0.85 | 3.84 | 1.36 | 1 | 10
5 | 80 | CONCLUIDO | 4.8707 | 20.53 | 16.27 | 16.27 | 0.25 | 60 | 160.9 | 50.28 | 2.25 | 58 | 28.37 | 20078.3 | 182.85 | 1761.21 | 80.61 | 41.99 | 18468.52 | 0.52 | 0.85 | 3.83 | 1.2 | 1 | 10
6 | 80 | CONCLUIDO | 4.9597 | 20.16 | 16.13 | 18.26 | 0.27 | 53 | 161.26 | 50.28 | 2.5 | 51 | 28.48 | 20122.23 | 178.99 | 1761.24 | 75.94 | 41.99 | 16172.49 | 0.55 | 0.86 | 3.83 | 1.05 | 1 | 10
7 | 80 | CONCLUIDO | 5.0416 | 19.84 | 16 | 20.42 | 0.3 | 47 | 161.61 | 50.28 | 2.75 | 45 | 28.58 | 20166.2 | 174.41 | 1760.99 | 72.02 | 41.99 | 14241.92 | 0.58 | 0.87 | 3.81 | 0.92 | 1 | 10
8 | 80 | CONCLUIDO | 5.1096 | 19.57 | 15.89 | 22.7 | 0.33 | 42 | 161.97 | 50.28 | 3 | 40 | 28.69 | 20210.21 | 170.83 | 1761 | 68.71 | 41.99 | 12611.41 | 0.61 | 0.88 | 3.8 | 0.82 | 1 | 10
9 | 80 | CONCLUIDO | 5.1586 | 19.39 | 15.84 | 25 | 0.35 | 38 | 162.33 | 50.28 | 3.25 | 36 | 28.8 | 20254.26 | 167.62 | 1760.87 | 66.69 | 41.99 | 11622.79 | 0.63 | 0.88 | 3.81 | 0.76 | 1 | 10
10 | 80 | CONCLUIDO | 5.1996 | 19.23 | 15.78 | 27.05 | 0.38 | 35 | 162.68 | 50.28 | 3.5 | 33 | 28.9 | 20298.34 | 164.11 | 1761.18 | 65.04 | 41.99 | 10809.65 | 0.65 | 0.88 | 3.8 | 0.7 | 1 | 10
11 | 80 | CONCLUIDO | 5.2449 | 19.07 | 15.71 | 29.46 | 0.41 | 32 | 163.04 | 50.28 | 3.75 | 30 | 29.01 | 20342.46 | 160.97 | 1761.1 | 63.03 | 41.99 | 9818.81 | 0.67 | 0.89 | 3.79 | 0.63 | 1 | 10
12 | 80 | CONCLUIDO | 5.2902 | 18.9 | 15.64 | 32.37 | 0.43 | 29 | 163.4 | 50.28 | 4 | 27 | 29.12 | 20386.62 | 156.6 | 1761.11 | 61.19 | 41.99 | 8913.55 | 0.69 | 0.89 | 3.78 | 0.57 | 1 | 10
13 | 80 | CONCLUIDO | 5.3243 | 18.78 | 15.59 | 34.64 | 0.46 | 27 | 163.76 | 50.28 | 4.25 | 24 | 29.23 | 20430.81 | 153.34 | 1760.95 | 59.3 | 41.99 | 7982.99 | 0.71 | 0.89 | 3.78 | 0.51 | 1 | 10
14 | 80 | CONCLUIDO | 5.3481 | 18.7 | 15.57 | 37.36 | 0.49 | 25 | 164.12 | 50.28 | 4.5 | 18 | 29.34 | 20475.04 | 149.1 | 1761.12 | 58.59 | 41.99 | 7636.6 | 0.72 | 0.89 | 3.78 | 0.49 | 1 | 10
15 | 80 | CONCLUIDO | 5.3642 | 18.64 | 15.54 | 38.86 | 0.51 | 24 | 164.48 | 50.28 | 4.75 | 9 | 29.45 | 20519.3 | 147.02 | 1760.94 | 57.48 | 41.99 | 7083.53 | 0.73 | 0.89 | 3.79 | 0.47 | 1 | 10
16 | 80 | CONCLUIDO | 5.3598 | 18.66 | 15.56 | 38.9 | 0.54 | 24 | 164.83 | 50.28 | 5 | 5 | 29.55 | 20563.61 | 147.22 | 1760.95 | 57.9 | 41.99 | 7297.63 | 0.73 | 0.89 | 3.79 | 0.48 | 1 | 10
17 | 80 | CONCLUIDO | 5.375 | 18.6 | 15.54 | 40.54 | 0.56 | 23 | 165.19 | 50.28 | 5.25 | 0 | 29.66 | 20607.95 | 145.69 | 1760.88 | 57.07 | 41.99 | 6884.55 | 0.74 | 0.9 | 3.79 | 0.46 | 1 | 10