## Sheet1
| Volume de calda [L] | STATUS | Capacidade operacional [ha/h] | Tempo de missao [h] | Tempo util [h] | Tempo por voo [min] | Autonomia Projetada [h] | N° Voos | MTOW [kg] | Massa Estrutura [kg] | Combustível [kg] | Abastecimentos | Massa gerador | Potência gerador [W] | Combustível consumido [L] | Calda cons [L] | Distância percorrida [km] | Distância Pulverizando [km] | RTL ACUMULADO[m] | EOC [km/km] | EOC [h/h] | Tempo de manobra [h] | Tempo rtl_rtw [h] | V pulv [m/s] | V desloc [m/s]
0 | 45 | CONCLUIDO | 4.7056 | 21.25 | 17.15 | 9.99 | 0.18 | 103 | 98.71 | 39.72 | 1 | 101 | 12.99 | 12407.75 | 142.24 | 1761.19 | 107.84 | 41.99 | 31871.11 | 0.39 | 0.81 | 3.9 | 2.07 | 1 | 10
1 | 45 | CONCLUIDO | 4.9402 | 20.24 | 16.65 | 12.81 | 0.22 | 78 | 99.02 | 39.72 | 1.25 | 76 | 13.05 | 12446.14 | 133.7 | 1761.23 | 91.99 | 41.99 | 24070.16 | 0.46 | 0.84 | 3.87 | 1.57 | 1 | 10
2 | 45 | CONCLUIDO | 5.1073 | 19.58 | 16.32 | 15.79 | 0.27 | 62 | 99.33 | 39.72 | 1.5 | 60 | 13.11 | 12484.55 | 126.68 | 1761.24 | 81.99 | 41.99 | 19152.12 | 0.51 | 0.85 | 3.83 | 1.24 | 1 | 10
3 | 45 | CONCLUIDO | 5.2445 | 19.07 | 16.05 | 19.26 | 0.31 | 50 | 99.64 | 39.72 | 1.75 | 48 | 13.18 | 12522.99 | 119.61 | 1761.19 | 73.68 | 41.99 | 15057.33 | 0.57 | 0.87 | 3.81 | 0.97 | 1 | 10
4 | 45 | CONCLUIDO | 5.3159 | 18.81 | 15.94 | 22.24 | 0.35 | 43 | 99.95 | 39.72 | 2 | 24 | 13.24 | 12561.45 | 114.77 | 1761.02 | 69.43 | 41.99 | 12967.52 | 0.6 | 0.87 | 3.83 | 0.86 | 1 | 10
5 | 45 | CONCLUIDO | 5.3363 | 18.74 | 15.91 | 23.28 | 0.39 | 41 | 100.27 | 39.72 | 2.25 | 5 | 13.3 | 12599.94 | 112.7 | 1761.3 | 67.99 | 41.99 | 12253.37 | 0.62 | 0.87 | 3.84 | 0.83 | 1 | 10
6 | 45 | CONCLUIDO | 5.3306 | 18.76 | 15.93 | 23.31 | 0.44 | 41 | 100.58 | 39.72 | 2.5 | 0 | 13.36 | 12638.45 | 113.22 | 1761.61 | 68.25 | 41.99 | 12386.02 | 0.62 | 0.87 | 3.85 | 0.85 | 1 | 10