## Sheet1
| Volume de calda [L] | STATUS | Capacidade operacional [ha/h] | Tempo de missao [h] | Tempo util [h] | Tempo por voo [min] | Autonomia Projetada [h] | N° Voos | MTOW [kg] | Massa Estrutura [kg] | Combustível [kg] | Abastecimentos | Massa gerador | Potência gerador [W] | Combustível consumido [L] | Calda cons [L] | Distância percorrida [km] | Distância Pulverizando [km] | RTL ACUMULADO[m] | EOC [km/km] | EOC [h/h] | Tempo de manobra [h] | Tempo rtl_rtw [h] | V pulv [m/s] | V desloc [m/s]
0 | 70 | CONCLUIDO | 4.1122 | 24.32 | 17.96 | 7.53 | 0.12 | 143 | 141.81 | 47.83 | 1 | 141 | 22.98 | 17723.39 | 198.03 | 1739.12 | 134.16 | 41.9 | 44857.19 | 0.31 | 0.77 | 3.93 | 2.92 | 1 | 10
1 | 70 | CONCLUIDO | 4.4253 | 22.6 | 17.22 | 9.48 | 0.16 | 109 | 142.15 | 47.83 | 1.25 | 107 | 23.07 | 17765.46 | 187.09 | 1738.78 | 111.97 | 41.9 | 33932.58 | 0.37 | 0.81 | 3.85 | 2.19 | 1 | 10
2 | 70 | CONCLUIDO | 4.6503 | 21.5 | 16.76 | 11.56 | 0.19 | 87 | 142.49 | 47.83 | 1.5 | 85 | 23.16 | 17807.56 | 179.51 | 1738.58 | 97.4 | 41.9 | 26758.13 | 0.43 | 0.83 | 3.83 | 1.73 | 1 | 10
3 | 70 | CONCLUIDO | 4.8002 | 20.83 | 16.5 | 13.56 | 0.22 | 73 | 142.83 | 47.83 | 1.75 | 71 | 23.25 | 17849.7 | 174.08 | 1738.49 | 88.89 | 41.9 | 22572.73 | 0.47 | 0.84 | 3.81 | 1.46 | 1 | 10
4 | 70 | CONCLUIDO | 4.9317 | 20.28 | 16.26 | 15.73 | 0.25 | 62 | 143.17 | 47.83 | 2 | 60 | 23.34 | 17891.86 | 168.57 | 1738.75 | 81.4 | 41.9 | 18880.04 | 0.51 | 0.85 | 3.79 | 1.22 | 1 | 10
5 | 70 | CONCLUIDO | 5.0218 | 19.91 | 16.12 | 17.92 | 0.28 | 54 | 143.51 | 47.83 | 2.25 | 52 | 23.44 | 17934.06 | 164.65 | 1738.46 | 76.78 | 41.9 | 16611.48 | 0.55 | 0.86 | 3.8 | 1.09 | 1 | 10
6 | 70 | CONCLUIDO | 5.1158 | 19.55 | 15.96 | 20.38 | 0.31 | 47 | 143.86 | 47.83 | 2.5 | 45 | 23.53 | 17976.29 | 159.66 | 1738.57 | 72.14 | 41.9 | 14325.58 | 0.58 | 0.87 | 3.77 | 0.93 | 1 | 10
7 | 70 | CONCLUIDO | 5.177 | 19.32 | 15.87 | 22.68 | 0.34 | 42 | 144.2 | 47.83 | 2.75 | 40 | 23.62 | 18018.55 | 155.78 | 1738.35 | 69.31 | 41.9 | 12939.57 | 0.6 | 0.87 | 3.77 | 0.84 | 1 | 10
8 | 70 | CONCLUIDO | 5.2323 | 19.11 | 15.79 | 24.93 | 0.37 | 38 | 144.54 | 47.83 | 3 | 36 | 23.71 | 18060.85 | 151.88 | 1738.2 | 66.66 | 41.9 | 11634.06 | 0.63 | 0.88 | 3.76 | 0.76 | 1 | 10
9 | 70 | CONCLUIDO | 5.2908 | 18.9 | 15.69 | 27.69 | 0.4 | 34 | 144.89 | 47.83 | 3.25 | 32 | 23.81 | 18103.18 | 146.51 | 1738.34 | 64.01 | 41.9 | 10325.88 | 0.65 | 0.88 | 3.74 | 0.66 | 1 | 10
10 | 70 | CONCLUIDO | 5.3283 | 18.77 | 15.64 | 30.28 | 0.43 | 31 | 145.23 | 47.83 | 3.5 | 28 | 23.9 | 18145.54 | 143.64 | 1738.26 | 62.42 | 41.9 | 9548.84 | 0.67 | 0.89 | 3.74 | 0.61 | 1 | 10
11 | 70 | CONCLUIDO | 5.3741 | 18.61 | 15.57 | 33.37 | 0.46 | 28 | 145.57 | 47.83 | 3.75 | 23 | 23.99 | 18187.93 | 139.03 | 1738.15 | 60.15 | 41.9 | 8428.1 | 0.7 | 0.89 | 3.74 | 0.54 | 1 | 10
12 | 70 | CONCLUIDO | 5.384 | 18.57 | 15.57 | 34.59 | 0.49 | 27 | 145.92 | 47.83 | 4 | 6 | 24.09 | 18230.35 | 138.17 | 1738.51 | 59.2 | 41.9 | 7955.96 | 0.71 | 0.89 | 3.76 | 0.54 | 1 | 10
13 | 70 | CONCLUIDO | 5.3923 | 18.55 | 15.57 | 35.92 | 0.51 | 26 | 146.26 | 47.83 | 4.25 | 1 | 24.18 | 18272.81 | 137.2 | 1738.42 | 59 | 41.9 | 7862.32 | 0.71 | 0.89 | 3.76 | 0.54 | 1 | 10
14 | 70 | CONCLUIDO | 5.3922 | 18.55 | 15.57 | 35.92 | 0.54 | 26 | 146.61 | 47.83 | 4.5 | 0 | 24.28 | 18315.3 | 137.43 | 1738.46 | 58.97 | 41.9 | 7845.62 | 0.71 | 0.89 | 3.76 | 0.54 | 1 | 10