## Sheet1
| Volume de calda [L] | STATUS | Capacidade operacional [ha/h] | Tempo de missao [h] | Tempo util [h] | Tempo por voo [min] | Autonomia Projetada [h] | N° Voos | MTOW [kg] | Massa Estrutura [kg] | Combustível [kg] | Abastecimentos | Massa gerador | Potência gerador [W] | Combustível consumido [L] | Calda cons [L] | Distância percorrida [km] | Distância Pulverizando [km] | RTL ACUMULADO[m] | EOC [km/km] | EOC [h/h] | Tempo de manobra [h] | Tempo rtl_rtw [h] | V pulv [m/s] | V desloc [m/s]
0 | 115 | CONCLUIDO | 4.4184 | 22.63 | 13.43 | 5.41 | 0.08 | 149 | 222.93 | 56.94 | 1 | 147 | 49.99 | 27728.69 | 206.16 | 198.2 | 122.16 | 25.4 | 46829.31 | 0.21 | 0.69 | 3.18 | 3.03 | 1 | 10
1 | 115 | CONCLUIDO | 4.9221 | 20.32 | 12.7 | 6.74 | 0.1 | 113 | 223.35 | 56.94 | 1.25 | 111 | 50.15 | 27780.03 | 194.85 | 198.01 | 99.24 | 25.4 | 35551.14 | 0.26 | 0.73 | 3.12 | 2.3 | 1 | 10
2 | 115 | CONCLUIDO | 5.3001 | 18.87 | 12.21 | 8.05 | 0.12 | 91 | 223.76 | 56.94 | 1.5 | 89 | 50.32 | 27831.42 | 187.37 | 197.91 | 84.18 | 25.4 | 28132.64 | 0.3 | 0.76 | 3.08 | 1.82 | 1 | 10
3 | 115 | CONCLUIDO | 5.5805 | 17.92 | 11.92 | 9.41 | 0.14 | 76 | 224.18 | 56.94 | 1.75 | 74 | 50.49 | 27882.87 | 182.88 | 197.89 | 74.89 | 25.4 | 23561.44 | 0.34 | 0.78 | 3.07 | 1.53 | 1 | 10
4 | 115 | CONCLUIDO | 5.787 | 17.28 | 11.72 | 10.66 | 0.16 | 66 | 224.6 | 56.94 | 2 | 64 | 50.65 | 27934.37 | 179.73 | 197.92 | 68.62 | 25.4 | 20474.49 | 0.37 | 0.79 | 3.05 | 1.33 | 1 | 10
5 | 115 | CONCLUIDO | 5.9666 | 16.76 | 11.55 | 11.95 | 0.18 | 58 | 225.01 | 56.94 | 2.25 | 56 | 50.82 | 27985.94 | 177.09 | 197.96 | 63.51 | 25.4 | 17959.66 | 0.4 | 0.81 | 3.03 | 1.16 | 1 | 10
6 | 115 | CONCLUIDO | 6.1093 | 16.37 | 11.43 | 13.18 | 0.2 | 52 | 225.43 | 56.94 | 2.5 | 50 | 50.99 | 28037.57 | 175.04 | 197.9 | 60.05 | 25.4 | 16262.6 | 0.42 | 0.81 | 3.01 | 1.03 | 1 | 10
7 | 115 | CONCLUIDO | 6.2592 | 15.98 | 11.3 | 14.73 | 0.22 | 46 | 225.85 | 56.94 | 2.75 | 44 | 51.16 | 28089.25 | 173.01 | 197.8 | 55.72 | 25.4 | 14126.08 | 0.46 | 0.82 | 3.01 | 0.91 | 1 | 10
8 | 115 | CONCLUIDO | 6.3575 | 15.73 | 11.23 | 16.04 | 0.24 | 42 | 226.27 | 56.94 | 3 | 40 | 51.33 | 28140.99 | 171.84 | 197.83 | 53.38 | 25.4 | 12975.59 | 0.48 | 0.83 | 3 | 0.83 | 1 | 10
9 | 115 | CONCLUIDO | 6.4371 | 15.54 | 11.16 | 17.17 | 0.25 | 39 | 226.69 | 56.94 | 3.25 | 37 | 51.5 | 28192.8 | 170.87 | 197.79 | 51.22 | 25.4 | 11911.08 | 0.5 | 0.83 | 3.01 | 0.77 | 1 | 10
10 | 115 | CONCLUIDO | 6.5221 | 15.33 | 11.09 | 18.49 | 0.27 | 36 | 227.11 | 56.94 | 3.5 | 34 | 51.67 | 28244.66 | 169.66 | 197.79 | 49.16 | 25.4 | 10896.14 | 0.52 | 0.84 | 3 | 0.7 | 1 | 10
11 | 115 | CONCLUIDO | 6.5677 | 15.23 | 11.07 | 19.54 | 0.29 | 34 | 227.53 | 56.94 | 3.75 | 32 | 51.84 | 28296.58 | 169.29 | 197.83 | 48.36 | 25.4 | 10506.95 | 0.53 | 0.84 | 3 | 0.68 | 1 | 10
12 | 115 | CONCLUIDO | 6.625 | 15.09 | 11.03 | 20.68 | 0.31 | 32 | 227.95 | 56.94 | 4 | 30 | 52.01 | 28348.56 | 168.6 | 197.88 | 47.24 | 25.4 | 9955.11 | 0.54 | 0.84 | 2.99 | 0.64 | 1 | 10
13 | 115 | CONCLUIDO | 6.6906 | 14.95 | 10.97 | 21.94 | 0.33 | 30 | 228.38 | 56.94 | 4.25 | 28 | 52.18 | 28400.61 | 167.58 | 197.88 | 45.1 | 25.4 | 8896.41 | 0.56 | 0.85 | 2.99 | 0.58 | 1 | 10
14 | 115 | CONCLUIDO | 6.7459 | 14.82 | 10.93 | 23.43 | 0.35 | 28 | 228.8 | 56.94 | 4.5 | 26 | 52.36 | 28452.71 | 167.03 | 197.85 | 44.18 | 25.4 | 8447.53 | 0.57 | 0.85 | 2.98 | 0.54 | 1 | 10
15 | 115 | CONCLUIDO | 6.7702 | 14.77 | 10.92 | 24.28 | 0.37 | 27 | 229.22 | 56.94 | 4.75 | 25 | 52.53 | 28504.87 | 166.74 | 197.88 | 43.84 | 25.4 | 8279.72 | 0.58 | 0.85 | 2.99 | 0.53 | 1 | 10
16 | 115 | CONCLUIDO | 6.835 | 14.63 | 10.87 | 26.09 | 0.39 | 25 | 229.65 | 56.94 | 5 | 23 | 52.7 | 28557.1 | 165.98 | 197.8 | 42.45 | 25.4 | 7598.4 | 0.6 | 0.86 | 2.98 | 0.48 | 1 | 10
17 | 115 | CONCLUIDO | 6.8681 | 14.56 | 10.85 | 27.11 | 0.41 | 24 | 230.07 | 56.94 | 5.25 | 22 | 52.88 | 28609.38 | 165.49 | 197.81 | 41.62 | 25.4 | 7187.23 | 0.61 | 0.86 | 2.97 | 0.45 | 1 | 10
18 | 115 | CONCLUIDO | 6.8905 | 14.51 | 10.84 | 28.28 | 0.42 | 23 | 230.49 | 56.94 | 5.5 | 21 | 53.05 | 28661.73 | 165.36 | 197.79 | 41.23 | 25.4 | 6996.37 | 0.62 | 0.86 | 2.98 | 0.45 | 1 | 10
19 | 115 | CONCLUIDO | 6.9275 | 14.44 | 10.81 | 29.48 | 0.44 | 22 | 230.92 | 56.94 | 5.75 | 20 | 53.23 | 28714.14 | 164.79 | 197.8 | 40.22 | 25.4 | 6497.92 | 0.63 | 0.86 | 2.98 | 0.42 | 1 | 10
20 | 115 | CONCLUIDO | 6.9569 | 14.37 | 10.79 | 30.83 | 0.46 | 21 | 231.34 | 56.94 | 6 | 19 | 53.4 | 28766.61 | 164.47 | 197.78 | 40.1 | 25.4 | 6439.47 | 0.63 | 0.86 | 2.97 | 0.4 | 1 | 10
21 | 115 | CONCLUIDO | 6.9887 | 14.31 | 10.77 | 32.31 | 0.48 | 20 | 231.77 | 56.94 | 6.25 | 18 | 53.58 | 28819.14 | 164.06 | 197.81 | 39.27 | 25.4 | 6031.91 | 0.65 | 0.86 | 2.97 | 0.38 | 1 | 10
22 | 115 | CONCLUIDO | 7.0225 | 14.24 | 10.75 | 33.93 | 0.5 | 19 | 232.2 | 56.94 | 6.5 | 17 | 53.75 | 28871.74 | 163.52 | 197.8 | 38.4 | 25.4 | 5602.63 | 0.66 | 0.87 | 2.97 | 0.35 | 1 | 10
23 | 115 | CONCLUIDO | 7.0195 | 14.25 | 10.75 | 33.95 | 0.52 | 19 | 232.62 | 56.94 | 6.75 | 17 | 53.93 | 28924.39 | 163.74 | 197.77 | 38.65 | 25.4 | 5726.17 | 0.66 | 0.87 | 2.97 | 0.36 | 1 | 10
24 | 115 | CONCLUIDO | 7.0529 | 14.18 | 10.73 | 35.76 | 0.53 | 18 | 233.05 | 56.94 | 7 | 16 | 54.11 | 28977.11 | 163.23 | 197.83 | 37.86 | 25.4 | 5336.78 | 0.67 | 0.87 | 2.97 | 0.34 | 1 | 10
25 | 115 | CONCLUIDO | 7.0537 | 14.18 | 10.73 | 35.75 | 0.55 | 18 | 233.48 | 56.94 | 7.25 | 16 | 54.29 | 29029.89 | 162.96 | 197.78 | 37.85 | 25.4 | 5331.2 | 0.67 | 0.87 | 2.97 | 0.34 | 1 | 10
26 | 115 | CONCLUIDO | 7.0798 | 14.12 | 10.72 | 37.83 | 0.57 | 17 | 233.91 | 56.94 | 7.5 | 15 | 54.46 | 29082.74 | 162.9 | 197.76 | 37.79 | 25.4 | 5306.24 | 0.67 | 0.87 | 2.96 | 0.33 | 1 | 10
27 | 115 | CONCLUIDO | 7.1149 | 14.06 | 10.69 | 40.09 | 0.59 | 16 | 234.34 | 56.94 | 7.75 | 14 | 54.64 | 29135.65 | 162.42 | 197.8 | 36.85 | 25.4 | 4841.7 | 0.69 | 0.87 | 2.96 | 0.3 | 1 | 10
28 | 115 | CONCLUIDO | 7.1184 | 14.05 | 10.69 | 40.07 | 0.61 | 16 | 234.77 | 56.94 | 8 | 14 | 54.82 | 29188.62 | 162.36 | 197.78 | 36.53 | 25.4 | 4682.54 | 0.7 | 0.87 | 2.96 | 0.29 | 1 | 10
29 | 115 | CONCLUIDO | 7.1157 | 14.05 | 10.69 | 40.09 | 0.62 | 16 | 235.2 | 56.94 | 8.25 | 14 | 55 | 29241.66 | 162.36 | 197.81 | 36.77 | 25.4 | 4801.18 | 0.69 | 0.87 | 2.96 | 0.3 | 1 | 10
30 | 115 | CONCLUIDO | 7.146 | 13.99 | 10.67 | 42.7 | 0.64 | 15 | 235.63 | 56.94 | 8.5 | 13 | 55.18 | 29294.76 | 162.12 | 197.76 | 36.23 | 25.4 | 4537.91 | 0.7 | 0.87 | 2.96 | 0.28 | 1 | 10
31 | 115 | CONCLUIDO | 7.1504 | 13.99 | 10.67 | 42.66 | 0.66 | 15 | 236.06 | 56.94 | 8.75 | 13 | 55.36 | 29347.92 | 161.84 | 197.75 | 35.95 | 25.4 | 4395.34 | 0.71 | 0.87 | 2.96 | 0.28 | 1 | 10
32 | 115 | CONCLUIDO | 7.1813 | 13.92 | 10.65 | 45.64 | 0.68 | 14 | 236.49 | 56.94 | 9 | 12 | 55.55 | 29401.15 | 161.59 | 197.78 | 35.28 | 25.4 | 4066.37 | 0.72 | 0.87 | 2.97 | 0.26 | 1 | 10
33 | 115 | CONCLUIDO | 7.1809 | 13.93 | 10.65 | 45.65 | 0.69 | 14 | 236.92 | 56.94 | 9.25 | 12 | 55.73 | 29454.44 | 161.52 | 197.77 | 35.45 | 25.4 | 4150 | 0.72 | 0.87 | 2.96 | 0.26 | 1 | 10
34 | 115 | CONCLUIDO | 7.1775 | 13.93 | 10.66 | 45.67 | 0.71 | 14 | 237.35 | 56.94 | 9.5 | 12 | 55.91 | 29507.8 | 161.41 | 197.77 | 35.69 | 25.4 | 4270.86 | 0.71 | 0.87 | 2.96 | 0.27 | 1 | 10
35 | 115 | CONCLUIDO | 7.2154 | 13.86 | 10.63 | 49.05 | 0.73 | 13 | 237.79 | 56.94 | 9.75 | 11 | 56.09 | 29561.22 | 161.12 | 197.78 | 34.79 | 25.4 | 3826.88 | 0.73 | 0.88 | 2.96 | 0.24 | 1 | 10
36 | 115 | CONCLUIDO | 7.2165 | 13.86 | 10.63 | 49.04 | 0.75 | 13 | 238.22 | 56.94 | 10 | 11 | 56.28 | 29614.71 | 161.1 | 197.79 | 34.86 | 25.4 | 3859.16 | 0.73 | 0.88 | 2.96 | 0.24 | 1 | 10
37 | 115 | CONCLUIDO | 7.213 | 13.86 | 10.63 | 49.07 | 0.76 | 13 | 238.66 | 56.94 | 10.25 | 11 | 56.46 | 29668.27 | 161.02 | 197.75 | 34.83 | 25.4 | 3845.26 | 0.73 | 0.88 | 2.96 | 0.24 | 1 | 10
38 | 115 | CONCLUIDO | 7.242 | 13.81 | 10.62 | 53.1 | 0.78 | 12 | 239.09 | 56.94 | 10.5 | 10 | 56.65 | 29721.89 | 160.68 | 197.79 | 34.48 | 25.4 | 3676.87 | 0.74 | 0.88 | 2.96 | 0.23 | 1 | 10
39 | 115 | CONCLUIDO | 7.2443 | 13.8 | 10.62 | 53.08 | 0.8 | 12 | 239.53 | 56.94 | 10.75 | 10 | 56.83 | 29775.57 | 160.59 | 197.76 | 34.32 | 25.4 | 3598.48 | 0.74 | 0.88 | 2.96 | 0.23 | 1 | 10
40 | 115 | CONCLUIDO | 7.2473 | 13.8 | 10.61 | 53.05 | 0.82 | 12 | 239.96 | 56.94 | 11 | 10 | 57.02 | 29829.32 | 160.53 | 197.81 | 34.26 | 25.4 | 3564.99 | 0.74 | 0.88 | 2.96 | 0.22 | 1 | 10
41 | 115 | CONCLUIDO | 7.2474 | 13.8 | 10.61 | 53.05 | 0.83 | 12 | 240.4 | 56.94 | 11.25 | 10 | 57.21 | 29883.27 | 160.24 | 197.76 | 34.32 | 25.4 | 3593.85 | 0.74 | 0.88 | 2.96 | 0.22 | 1 | 10
42 | 115 | CONCLUIDO | 7.2796 | 13.74 | 10.59 | 57.78 | 0.85 | 11 | 240.84 | 56.94 | 11.5 | 9 | 57.39 | 29937.16 | 159.9 | 197.77 | 33.71 | 25.4 | 3295.27 | 0.75 | 0.88 | 2.96 | 0.2 | 1 | 10
43 | 115 | CONCLUIDO | 7.2845 | 13.73 | 10.58 | 57.73 | 0.87 | 11 | 241.27 | 56.94 | 11.75 | 9 | 57.58 | 29991.11 | 159.76 | 197.8 | 33.34 | 25.4 | 3113.42 | 0.76 | 0.88 | 2.96 | 0.19 | 1 | 10
44 | 115 | CONCLUIDO | 7.2863 | 13.72 | 10.58 | 57.71 | 0.88 | 11 | 241.71 | 56.94 | 12 | 9 | 57.77 | 30045.13 | 159.7 | 197.79 | 33.21 | 25.4 | 3046.87 | 0.76 | 0.88 | 2.96 | 0.19 | 1 | 10
45 | 115 | CONCLUIDO | 7.2818 | 13.73 | 10.59 | 57.76 | 0.9 | 11 | 242.15 | 56.94 | 12.25 | 9 | 57.96 | 30099.23 | 159.99 | 197.77 | 33.67 | 25.4 | 3274.78 | 0.75 | 0.88 | 2.95 | 0.2 | 1 | 10
46 | 115 | CONCLUIDO | 7.2867 | 13.72 | 10.58 | 57.71 | 0.92 | 11 | 242.59 | 56.94 | 12.5 | 9 | 58.15 | 30153.38 | 159.51 | 197.76 | 33.25 | 25.4 | 3065.67 | 0.76 | 0.88 | 2.96 | 0.19 | 1 | 10
47 | 115 | CONCLUIDO | 7.3192 | 13.66 | 10.56 | 63.38 | 0.93 | 10 | 243.03 | 56.94 | 12.75 | 8 | 58.34 | 30207.61 | 159.3 | 197.76 | 32.77 | 25.4 | 2832.27 | 0.77 | 0.88 | 2.95 | 0.17 | 1 | 10
48 | 115 | CONCLUIDO | 7.3172 | 13.67 | 10.57 | 63.4 | 0.95 | 10 | 243.47 | 56.94 | 13 | 8 | 58.53 | 30261.91 | 159.52 | 197.81 | 32.82 | 25.4 | 2856.43 | 0.77 | 0.88 | 2.96 | 0.18 | 1 | 10
49 | 115 | CONCLUIDO | 7.3209 | 13.66 | 10.56 | 63.36 | 0.97 | 10 | 243.91 | 56.94 | 13.25 | 8 | 58.72 | 30316.27 | 159.35 | 197.76 | 32.55 | 25.4 | 2722.36 | 0.78 | 0.88 | 2.96 | 0.17 | 1 | 10
50 | 115 | CONCLUIDO | 7.3229 | 13.66 | 10.56 | 63.34 | 0.98 | 10 | 244.35 | 56.94 | 13.5 | 8 | 58.91 | 30370.7 | 159.21 | 197.75 | 32.61 | 25.4 | 2750.42 | 0.78 | 0.88 | 2.95 | 0.17 | 1 | 10
51 | 115 | CONCLUIDO | 7.3148 | 13.67 | 10.57 | 63.43 | 1 | 10 | 244.79 | 56.94 | 13.75 | 8 | 59.1 | 30425.2 | 159.37 | 197.8 | 32.98 | 25.4 | 2934.3 | 0.77 | 0.88 | 2.96 | 0.18 | 1 | 10
52 | 115 | CONCLUIDO | 7.3221 | 13.66 | 10.56 | 63.34 | 1.02 | 10 | 245.23 | 56.94 | 14 | 8 | 59.29 | 30479.78 | 158.87 | 197.76 | 32.71 | 25.4 | 2803.07 | 0.78 | 0.88 | 2.95 | 0.17 | 1 | 10
53 | 115 | CONCLUIDO | 7.3528 | 13.6 | 10.54 | 70.3 | 1.03 | 9 | 245.68 | 56.94 | 14.25 | 7 | 59.48 | 30534.42 | 158.36 | 197.78 | 32.15 | 25.4 | 2528.37 | 0.79 | 0.88 | 2.95 | 0.15 | 1 | 10
54 | 115 | CONCLUIDO | 7.3444 | 13.62 | 10.56 | 70.4 | 1.05 | 9 | 246.12 | 56.94 | 14.5 | 7 | 59.68 | 30589.13 | 158.78 | 197.76 | 32.63 | 25.4 | 2764.36 | 0.78 | 0.88 | 2.96 | 0.17 | 1 | 10
55 | 115 | CONCLUIDO | 7.3484 | 13.61 | 10.55 | 70.35 | 1.06 | 9 | 246.57 | 56.94 | 14.75 | 7 | 59.87 | 30643.91 | 158.73 | 197.77 | 32.46 | 25.4 | 2683.12 | 0.78 | 0.88 | 2.95 | 0.16 | 1 | 10
56 | 115 | CONCLUIDO | 7.3486 | 13.61 | 10.55 | 70.35 | 1.08 | 9 | 247.01 | 56.94 | 15 | 7 | 60.07 | 30698.76 | 158.82 | 197.75 | 32.41 | 25.4 | 2654.13 | 0.78 | 0.88 | 2.95 | 0.16 | 1 | 10
57 | 115 | CONCLUIDO | 7.3501 | 13.61 | 10.55 | 70.33 | 1.1 | 9 | 247.46 | 56.94 | 15.25 | 7 | 60.26 | 30753.68 | 158.73 | 197.76 | 32.29 | 25.4 | 2596.89 | 0.79 | 0.88 | 2.95 | 0.16 | 1 | 10
58 | 115 | CONCLUIDO | 7.3483 | 13.61 | 10.55 | 70.35 | 1.11 | 9 | 247.9 | 56.94 | 15.5 | 7 | 60.46 | 30808.68 | 158.6 | 197.76 | 32.47 | 25.4 | 2686.95 | 0.78 | 0.88 | 2.95 | 0.16 | 1 | 10
59 | 115 | CONCLUIDO | 7.3492 | 13.61 | 10.55 | 70.34 | 1.13 | 9 | 248.35 | 56.94 | 15.75 | 7 | 60.66 | 30863.74 | 158.51 | 197.76 | 32.42 | 25.4 | 2661.62 | 0.78 | 0.88 | 2.95 | 0.16 | 1 | 10
60 | 115 | CONCLUIDO | 7.3529 | 13.6 | 10.54 | 70.29 | 1.14 | 9 | 248.79 | 56.94 | 16 | 7 | 60.85 | 30918.88 | 158.27 | 197.76 | 32.23 | 25.4 | 2565 | 0.79 | 0.88 | 2.95 | 0.15 | 1 | 10
61 | 115 | CONCLUIDO | 7.384 | 13.54 | 10.53 | 78.98 | 1.16 | 8 | 249.24 | 56.94 | 16.25 | 6 | 61.05 | 30974.09 | 157.99 | 197.76 | 31.73 | 25.4 | 2319.07 | 0.8 | 0.88 | 2.95 | 0.14 | 1 | 10
62 | 115 | CONCLUIDO | 7.3908 | 13.53 | 10.52 | 78.89 | 1.18 | 8 | 249.69 | 56.94 | 16.5 | 6 | 61.25 | 31029.37 | 157.81 | 197.75 | 31.4 | 25.4 | 2156.25 | 0.81 | 0.88 | 2.95 | 0.13 | 1 | 10
63 | 115 | CONCLUIDO | 7.3878 | 13.54 | 10.52 | 78.93 | 1.19 | 8 | 250.14 | 56.94 | 16.75 | 6 | 61.45 | 31084.72 | 158 | 197.77 | 31.51 | 25.4 | 2211.66 | 0.81 | 0.88 | 2.95 | 0.13 | 1 | 10
64 | 115 | CONCLUIDO | 7.3843 | 13.54 | 10.53 | 78.98 | 1.21 | 8 | 250.59 | 56.94 | 17 | 6 | 61.65 | 31140.15 | 158.16 | 197.75 | 31.75 | 25.4 | 2329.51 | 0.8 | 0.88 | 2.95 | 0.14 | 1 | 10
65 | 115 | CONCLUIDO | 7.3861 | 13.54 | 10.53 | 78.95 | 1.22 | 8 | 251.04 | 56.94 | 17.25 | 6 | 61.85 | 31195.65 | 158.11 | 197.79 | 31.61 | 25.4 | 2260.48 | 0.8 | 0.88 | 2.95 | 0.14 | 1 | 10
66 | 115 | CONCLUIDO | 7.3886 | 13.53 | 10.52 | 78.92 | 1.24 | 8 | 251.49 | 56.94 | 17.5 | 6 | 62.05 | 31251.22 | 157.93 | 197.76 | 31.55 | 25.4 | 2232.47 | 0.8 | 0.88 | 2.95 | 0.13 | 1 | 10
67 | 115 | CONCLUIDO | 7.3898 | 13.53 | 10.52 | 78.9 | 1.25 | 8 | 251.94 | 56.94 | 17.75 | 6 | 62.25 | 31306.86 | 157.79 | 197.78 | 31.43 | 25.4 | 2173.32 | 0.81 | 0.88 | 2.95 | 0.13 | 1 | 10
68 | 115 | CONCLUIDO | 7.3848 | 13.54 | 10.53 | 78.97 | 1.27 | 8 | 252.39 | 56.94 | 18 | 6 | 62.45 | 31362.58 | 157.9 | 197.77 | 31.72 | 25.4 | 2316.96 | 0.8 | 0.88 | 2.95 | 0.14 | 1 | 10
69 | 115 | CONCLUIDO | 7.3884 | 13.53 | 10.52 | 78.92 | 1.28 | 8 | 252.84 | 56.94 | 18.25 | 6 | 62.65 | 31418.38 | 157.56 | 197.77 | 31.45 | 25.4 | 2179.51 | 0.81 | 0.88 | 2.95 | 0.13 | 1 | 10
70 | 115 | CONCLUIDO | 7.3866 | 13.54 | 10.53 | 78.95 | 1.3 | 8 | 253.3 | 56.94 | 18.5 | 6 | 62.86 | 31474.25 | 157.27 | 197.76 | 31.63 | 25.4 | 2272.9 | 0.8 | 0.88 | 2.95 | 0.14 | 1 | 10
71 | 115 | CONCLUIDO | 7.4189 | 13.48 | 10.51 | 90.1 | 1.31 | 7 | 253.75 | 56.94 | 18.75 | 5 | 63.06 | 31530.19 | 156.93 | 197.76 | 31.16 | 25.4 | 2041.72 | 0.82 | 0.89 | 2.95 | 0.12 | 1 | 10
72 | 115 | CONCLUIDO | 7.423 | 13.47 | 10.5 | 90.03 | 1.33 | 7 | 254.21 | 56.94 | 19 | 5 | 63.26 | 31586.21 | 157.17 | 197.75 | 30.92 | 25.4 | 1922.13 | 0.82 | 0.89 | 2.95 | 0.11 | 1 | 10
73 | 115 | CONCLUIDO | 7.4175 | 13.48 | 10.51 | 90.12 | 1.34 | 7 | 254.66 | 56.94 | 19.25 | 5 | 63.47 | 31642.3 | 157.55 | 197.82 | 31.2 | 25.4 | 2058.77 | 0.81 | 0.89 | 2.95 | 0.12 | 1 | 10
74 | 115 | CONCLUIDO | 7.4195 | 13.48 | 10.51 | 90.09 | 1.36 | 7 | 255.12 | 56.94 | 19.5 | 5 | 63.67 | 31698.47 | 157.55 | 197.76 | 31.08 | 25.4 | 2001.2 | 0.82 | 0.89 | 2.95 | 0.12 | 1 | 10
75 | 115 | CONCLUIDO | 7.4248 | 13.47 | 10.5 | 90 | 1.37 | 7 | 255.57 | 56.94 | 19.75 | 5 | 63.88 | 31754.72 | 157.42 | 197.79 | 30.83 | 25.4 | 1875.13 | 0.82 | 0.89 | 2.95 | 0.11 | 1 | 10
76 | 115 | CONCLUIDO | 7.4212 | 13.48 | 10.51 | 90.06 | 1.39 | 7 | 256.03 | 56.94 | 20 | 5 | 64.09 | 31811.04 | 157.48 | 197.75 | 30.96 | 25.4 | 1939.52 | 0.82 | 0.89 | 2.95 | 0.12 | 1 | 10
77 | 115 | CONCLUIDO | 7.4215 | 13.47 | 10.51 | 90.05 | 1.4 | 7 | 256.49 | 56.94 | 20.25 | 5 | 64.29 | 31867.44 | 157.51 | 197.75 | 31.1 | 25.4 | 2010.11 | 0.82 | 0.89 | 2.95 | 0.12 | 1 | 10
78 | 115 | CONCLUIDO | 7.4182 | 13.48 | 10.51 | 90.1 | 1.42 | 7 | 256.94 | 56.94 | 20.5 | 5 | 64.5 | 31924.04 | 157.57 | 197.8 | 31.24 | 25.4 | 2082.72 | 0.81 | 0.89 | 2.95 | 0.12 | 1 | 10
79 | 115 | CONCLUIDO | 7.4227 | 13.47 | 10.5 | 90.04 | 1.43 | 7 | 257.4 | 56.94 | 20.75 | 5 | 64.71 | 31980.59 | 157.37 | 197.78 | 30.94 | 25.4 | 1932.35 | 0.82 | 0.89 | 2.95 | 0.11 | 1 | 10
80 | 115 | CONCLUIDO | 7.4184 | 13.48 | 10.51 | 90.1 | 1.45 | 7 | 257.86 | 56.94 | 21 | 5 | 64.92 | 32037.22 | 157.19 | 197.75 | 31.21 | 25.4 | 2065.72 | 0.81 | 0.89 | 2.95 | 0.12 | 1 | 10
81 | 115 | CONCLUIDO | 7.4178 | 13.48 | 10.51 | 90.11 | 1.46 | 7 | 258.32 | 56.94 | 21.25 | 5 | 65.13 | 32093.94 | 157.08 | 197.76 | 31.08 | 25.4 | 2002.98 | 0.82 | 0.89 | 2.95 | 0.12 | 1 | 10
82 | 115 | CONCLUIDO | 7.4173 | 13.48 | 10.51 | 90.12 | 1.48 | 7 | 258.78 | 56.94 | 21.5 | 5 | 65.34 | 32150.72 | 156.89 | 197.77 | 31.3 | 25.4 | 2112.58 | 0.81 | 0.89 | 2.95 | 0.12 | 1 | 10
83 | 115 | CONCLUIDO | 7.4195 | 13.48 | 10.51 | 90.09 | 1.49 | 7 | 259.24 | 56.94 | 21.75 | 5 | 65.55 | 32207.59 | 156.68 | 197.77 | 31.19 | 25.4 | 2058.35 | 0.81 | 0.89 | 2.95 | 0.12 | 1 | 10
84 | 115 | CONCLUIDO | 7.4189 | 13.48 | 10.51 | 90.1 | 1.51 | 7 | 259.71 | 56.94 | 22 | 5 | 65.76 | 32264.54 | 156.43 | 197.75 | 31.18 | 25.4 | 2051.96 | 0.81 | 0.89 | 2.95 | 0.12 | 1 | 10
85 | 115 | CONCLUIDO | 7.4196 | 13.48 | 10.51 | 90.08 | 1.52 | 7 | 260.17 | 56.94 | 22.25 | 5 | 65.98 | 32321.56 | 156.18 | 197.78 | 31.12 | 25.4 | 2019.35 | 0.82 | 0.89 | 2.95 | 0.12 | 1 | 10
86 | 115 | CONCLUIDO | 7.4556 | 13.41 | 10.49 | 104.89 | 1.54 | 6 | 260.63 | 56.94 | 22.5 | 4 | 66.19 | 32378.67 | 155.89 | 197.77 | 30.44 | 25.4 | 1683.72 | 0.83 | 0.89 | 2.95 | 0.1 | 1 | 10
87 | 115 | CONCLUIDO | 7.4574 | 13.41 | 10.49 | 104.85 | 1.55 | 6 | 261.09 | 56.94 | 22.75 | 4 | 66.4 | 32435.86 | 155.88 | 197.78 | 30.26 | 25.4 | 1595.48 | 0.84 | 0.89 | 2.95 | 0.09 | 1 | 10
88 | 115 | CONCLUIDO | 7.4585 | 13.41 | 10.48 | 104.83 | 1.56 | 6 | 261.56 | 56.94 | 23 | 4 | 66.62 | 32493.12 | 155.94 | 197.75 | 30.29 | 25.4 | 1612.53 | 0.84 | 0.89 | 2.95 | 0.09 | 1 | 10
89 | 115 | CONCLUIDO | 7.4573 | 13.41 | 10.49 | 104.86 | 1.58 | 6 | 262.02 | 56.94 | 23.25 | 4 | 66.83 | 32550.47 | 156.11 | 197.75 | 30.33 | 25.4 | 1631.38 | 0.84 | 0.89 | 2.95 | 0.1 | 1 | 10
90 | 115 | CONCLUIDO | 7.4579 | 13.41 | 10.48 | 104.84 | 1.59 | 6 | 262.49 | 56.94 | 23.5 | 4 | 67.05 | 32607.89 | 156.41 | 197.78 | 30.27 | 25.4 | 1601.05 | 0.84 | 0.89 | 2.95 | 0.09 | 1 | 10
91 | 115 | CONCLUIDO | 7.4543 | 13.42 | 10.49 | 104.91 | 1.61 | 6 | 262.96 | 56.94 | 23.75 | 4 | 67.26 | 32665.4 | 156.61 | 197.75 | 30.5 | 25.4 | 1714.64 | 0.83 | 0.89 | 2.95 | 0.1 | 1 | 10
92 | 115 | CONCLUIDO | 7.4565 | 13.41 | 10.49 | 104.87 | 1.62 | 6 | 263.42 | 56.94 | 24 | 4 | 67.48 | 32722.99 | 156.74 | 197.75 | 30.42 | 25.4 | 1674.5 | 0.83 | 0.89 | 2.95 | 0.1 | 1 | 10
93 | 115 | CONCLUIDO | 7.4633 | 13.4 | 10.47 | 104.75 | 1.64 | 6 | 263.89 | 56.94 | 24.25 | 4 | 67.7 | 32780.66 | 156.31 | 197.75 | 30.02 | 25.4 | 1477.19 | 0.85 | 0.89 | 2.95 | 0.08 | 1 | 10
94 | 115 | CONCLUIDO | 7.4584 | 13.41 | 10.48 | 104.84 | 1.65 | 6 | 264.36 | 56.94 | 24.5 | 4 | 67.92 | 32838.42 | 156.56 | 197.76 | 30.21 | 25.4 | 1570.05 | 0.84 | 0.89 | 2.95 | 0.09 | 1 | 10
95 | 115 | CONCLUIDO | 7.4565 | 13.41 | 10.49 | 104.87 | 1.66 | 6 | 264.83 | 56.94 | 24.75 | 4 | 68.13 | 32896.26 | 156.63 | 197.75 | 30.38 | 25.4 | 1657.25 | 0.84 | 0.89 | 2.95 | 0.1 | 1 | 10
96 | 115 | CONCLUIDO | 7.4579 | 13.41 | 10.48 | 104.84 | 1.68 | 6 | 265.3 | 56.94 | 25 | 4 | 68.35 | 32954.18 | 156.68 | 197.75 | 30.31 | 25.4 | 1619.1 | 0.84 | 0.89 | 2.95 | 0.09 | 1 | 10
97 | 115 | CONCLUIDO | 7.4556 | 13.41 | 10.49 | 104.89 | 1.69 | 6 | 265.77 | 56.94 | 25.25 | 4 | 68.57 | 33012.18 | 156.55 | 197.76 | 30.42 | 25.4 | 1675.02 | 0.83 | 0.89 | 2.95 | 0.1 | 1 | 10
98 | 115 | CONCLUIDO | 7.457 | 13.41 | 10.49 | 104.86 | 1.7 | 6 | 266.24 | 56.94 | 25.5 | 4 | 68.8 | 33070.26 | 156.5 | 197.79 | 30.4 | 25.4 | 1667.69 | 0.84 | 0.89 | 2.95 | 0.1 | 1 | 10
99 | 115 | CONCLUIDO | 7.4565 | 13.41 | 10.49 | 104.87 | 1.72 | 6 | 266.71 | 56.94 | 25.75 | 4 | 69.02 | 33128.44 | 156.44 | 197.75 | 30.37 | 25.4 | 1648.77 | 0.84 | 0.89 | 2.95 | 0.1 | 1 | 10
100 | 115 | CONCLUIDO | 7.456 | 13.41 | 10.49 | 104.88 | 1.73 | 6 | 267.18 | 56.94 | 26 | 4 | 69.24 | 33186.69 | 156.29 | 197.76 | 30.42 | 25.4 | 1673.98 | 0.84 | 0.89 | 2.95 | 0.1 | 1 | 10
101 | 115 | CONCLUIDO | 7.457 | 13.41 | 10.49 | 104.86 | 1.75 | 6 | 267.66 | 56.94 | 26.25 | 4 | 69.46 | 33245.03 | 156.08 | 197.75 | 30.32 | 25.4 | 1625.53 | 0.84 | 0.89 | 2.95 | 0.1 | 1 | 10
102 | 115 | CONCLUIDO | 7.4565 | 13.41 | 10.49 | 104.87 | 1.76 | 6 | 268.13 | 56.94 | 26.5 | 4 | 69.69 | 33303.46 | 155.91 | 197.75 | 30.42 | 25.4 | 1676.07 | 0.83 | 0.89 | 2.95 | 0.1 | 1 | 10
103 | 115 | CONCLUIDO | 7.4563 | 13.41 | 10.49 | 104.87 | 1.77 | 6 | 268.6 | 56.94 | 26.75 | 4 | 69.91 | 33361.97 | 155.73 | 197.79 | 30.32 | 25.4 | 1627.83 | 0.84 | 0.89 | 2.95 | 0.1 | 1 | 10
104 | 115 | CONCLUIDO | 7.4585 | 13.41 | 10.48 | 104.83 | 1.79 | 6 | 269.08 | 56.94 | 27 | 4 | 70.14 | 33420.56 | 155.51 | 197.75 | 30.33 | 25.4 | 1632.6 | 0.84 | 0.89 | 2.95 | 0.09 | 1 | 10
105 | 115 | CONCLUIDO | 7.4591 | 13.41 | 10.48 | 104.82 | 1.8 | 6 | 269.55 | 56.94 | 27.25 | 4 | 70.36 | 33479.25 | 155.21 | 197.78 | 30.3 | 25.4 | 1615.85 | 0.84 | 0.89 | 2.95 | 0.09 | 1 | 10
106 | 115 | CONCLUIDO | 7.4517 | 13.42 | 10.5 | 104.96 | 1.81 | 6 | 270.03 | 56.94 | 27.5 | 4 | 70.59 | 33538.02 | 155.05 | 197.75 | 30.69 | 25.4 | 1808.86 | 0.83 | 0.89 | 2.95 | 0.11 | 1 | 10
107 | 115 | CONCLUIDO | 7.4877 | 13.36 | 10.47 | 125.7 | 1.83 | 5 | 270.51 | 56.94 | 27.75 | 3 | 70.82 | 33596.87 | 154.7 | 197.78 | 30.02 | 25.4 | 1481.72 | 0.85 | 0.89 | 2.95 | 0.09 | 1 | 10
108 | 115 | CONCLUIDO | 7.4894 | 13.35 | 10.47 | 125.66 | 1.84 | 5 | 270.99 | 56.94 | 28 | 3 | 71.04 | 33655.82 | 154.99 | 197.76 | 29.96 | 25.4 | 1449.4 | 0.85 | 0.89 | 2.95 | 0.08 | 1 | 10
109 | 115 | CONCLUIDO | 7.4863 | 13.36 | 10.48 | 125.73 | 1.85 | 5 | 271.46 | 56.94 | 28.25 | 3 | 71.27 | 33714.85 | 155.2 | 197.75 | 30.19 | 25.4 | 1568.46 | 0.84 | 0.89 | 2.95 | 0.09 | 1 | 10
110 | 115 | CONCLUIDO | 7.4839 | 13.36 | 10.48 | 125.78 | 1.87 | 5 | 271.94 | 56.94 | 28.5 | 3 | 71.5 | 33773.97 | 155.46 | 197.79 | 30.18 | 25.4 | 1559.74 | 0.84 | 0.89 | 2.95 | 0.09 | 1 | 10
111 | 115 | CONCLUIDO | 7.488 | 13.35 | 10.47 | 125.69 | 1.88 | 5 | 272.43 | 56.94 | 28.75 | 3 | 71.73 | 33833.3 | 155.45 | 197.75 | 30.07 | 25.4 | 1504.41 | 0.84 | 0.89 | 2.95 | 0.08 | 1 | 10
112 | 115 | CONCLUIDO | 7.4878 | 13.36 | 10.47 | 125.7 | 1.89 | 5 | 272.91 | 56.94 | 29 | 3 | 71.96 | 33892.61 | 155.6 | 197.76 | 30.01 | 25.4 | 1474.72 | 0.85 | 0.89 | 2.95 | 0.08 | 1 | 10
113 | 115 | CONCLUIDO | 7.4899 | 13.35 | 10.47 | 125.65 | 1.9 | 5 | 273.39 | 56.94 | 29.25 | 3 | 72.19 | 33952 | 155.55 | 197.75 | 29.88 | 25.4 | 1412.22 | 0.85 | 0.89 | 2.95 | 0.08 | 1 | 10
114 | 115 | CONCLUIDO | 7.4905 | 13.35 | 10.47 | 125.64 | 1.92 | 5 | 273.87 | 56.94 | 29.5 | 3 | 72.43 | 34011.48 | 155.71 | 197.75 | 29.98 | 25.4 | 1458.57 | 0.85 | 0.89 | 2.94 | 0.08 | 1 | 10
115 | 115 | CONCLUIDO | 7.4902 | 13.35 | 10.47 | 125.65 | 1.93 | 5 | 274.35 | 56.94 | 29.75 | 3 | 72.66 | 34071.05 | 155.82 | 197.76 | 29.87 | 25.4 | 1406.06 | 0.85 | 0.89 | 2.95 | 0.08 | 1 | 10
116 | 115 | CONCLUIDO | 7.4933 | 13.35 | 10.46 | 125.58 | 1.94 | 5 | 274.84 | 56.94 | 30 | 3 | 72.89 | 34130.71 | 155.72 | 197.75 | 29.72 | 25.4 | 1333.54 | 0.85 | 0.89 | 2.95 | 0.08 | 1 | 10
117 | 115 | CONCLUIDO | 7.4909 | 13.35 | 10.47 | 125.63 | 1.96 | 5 | 275.32 | 56.94 | 30.25 | 3 | 73.13 | 34190.46 | 155.89 | 197.76 | 29.83 | 25.4 | 1385.56 | 0.85 | 0.89 | 2.95 | 0.08 | 1 | 10
118 | 115 | CONCLUIDO | 7.4903 | 13.35 | 10.47 | 125.64 | 1.97 | 5 | 275.81 | 56.94 | 30.5 | 3 | 73.36 | 34250.31 | 155.95 | 197.75 | 29.88 | 25.4 | 1410.91 | 0.85 | 0.89 | 2.95 | 0.08 | 1 | 10
119 | 115 | CONCLUIDO | 7.4894 | 13.35 | 10.47 | 125.66 | 1.98 | 5 | 276.29 | 56.94 | 30.75 | 3 | 73.6 | 34310.24 | 156.1 | 197.75 | 29.91 | 25.4 | 1425.84 | 0.85 | 0.89 | 2.95 | 0.08 | 1 | 10
120 | 115 | CONCLUIDO | 7.4888 | 13.35 | 10.47 | 125.68 | 1.99 | 5 | 276.78 | 56.94 | 31 | 3 | 73.84 | 34370.27 | 156.07 | 197.75 | 29.96 | 25.4 | 1452.87 | 0.85 | 0.89 | 2.95 | 0.08 | 1 | 10
121 | 115 | CONCLUIDO | 7.4894 | 13.35 | 10.47 | 125.66 | 2.01 | 5 | 277.27 | 56.94 | 31.25 | 3 | 74.07 | 34430.39 | 156.04 | 197.75 | 29.92 | 25.4 | 1433.2 | 0.85 | 0.89 | 2.95 | 0.08 | 1 | 10
122 | 115 | CONCLUIDO | 7.4911 | 13.35 | 10.47 | 125.63 | 2.02 | 5 | 277.75 | 56.94 | 31.5 | 3 | 74.31 | 34490.61 | 155.92 | 197.78 | 29.84 | 25.4 | 1392.19 | 0.85 | 0.89 | 2.95 | 0.08 | 1 | 10
123 | 115 | CONCLUIDO | 7.4922 | 13.35 | 10.47 | 125.6 | 2.03 | 5 | 278.24 | 56.94 | 31.75 | 3 | 74.55 | 34550.91 | 156.01 | 197.76 | 29.8 | 25.4 | 1370.44 | 0.85 | 0.89 | 2.95 | 0.08 | 1 | 10
124 | 115 | CONCLUIDO | 7.4925 | 13.35 | 10.47 | 125.6 | 2.04 | 5 | 278.73 | 56.94 | 32 | 3 | 74.79 | 34611.32 | 155.87 | 197.75 | 29.76 | 25.4 | 1352.07 | 0.85 | 0.89 | 2.95 | 0.08 | 1 | 10
125 | 115 | CONCLUIDO | 7.493 | 13.35 | 10.47 | 125.59 | 2.06 | 5 | 279.22 | 56.94 | 32.25 | 3 | 75.03 | 34671.81 | 155.8 | 197.76 | 29.81 | 25.4 | 1377.58 | 0.85 | 0.89 | 2.94 | 0.08 | 1 | 10
126 | 115 | CONCLUIDO | 7.4927 | 13.35 | 10.47 | 125.59 | 2.07 | 5 | 279.72 | 56.94 | 32.5 | 3 | 75.27 | 34732.41 | 155.74 | 197.75 | 29.78 | 25.4 | 1359.85 | 0.85 | 0.89 | 2.95 | 0.08 | 1 | 10
127 | 115 | CONCLUIDO | 7.4941 | 13.34 | 10.46 | 125.56 | 2.08 | 5 | 280.21 | 56.94 | 32.75 | 3 | 75.51 | 34793.09 | 155.59 | 197.77 | 29.58 | 25.4 | 1260.99 | 0.86 | 0.89 | 2.95 | 0.07 | 1 | 10
128 | 115 | CONCLUIDO | 7.4933 | 13.35 | 10.46 | 125.58 | 2.09 | 5 | 280.7 | 56.94 | 33 | 3 | 75.76 | 34853.88 | 155.51 | 197.77 | 29.66 | 25.4 | 1302.72 | 0.86 | 0.89 | 2.95 | 0.07 | 1 | 10
129 | 115 | CONCLUIDO | 7.4939 | 13.34 | 10.46 | 125.57 | 2.11 | 5 | 281.19 | 56.94 | 33.25 | 3 | 76 | 34914.76 | 155.48 | 197.75 | 29.64 | 25.4 | 1289.68 | 0.86 | 0.89 | 2.95 | 0.07 | 1 | 10
130 | 115 | CONCLUIDO | 7.4978 | 13.34 | 10.46 | 125.48 | 2.12 | 5 | 281.69 | 56.94 | 33.5 | 3 | 76.25 | 34975.73 | 155.19 | 197.75 | 29.46 | 25.4 | 1200.21 | 0.86 | 0.89 | 2.95 | 0.07 | 1 | 10
131 | 115 | CONCLUIDO | 7.4945 | 13.34 | 10.46 | 125.55 | 2.13 | 5 | 282.18 | 56.94 | 33.75 | 3 | 76.49 | 35036.81 | 155.22 | 197.75 | 29.57 | 25.4 | 1258.42 | 0.86 | 0.89 | 2.95 | 0.07 | 1 | 10
132 | 115 | CONCLUIDO | 7.4952 | 13.34 | 10.46 | 125.54 | 2.14 | 5 | 282.68 | 56.94 | 34 | 3 | 76.74 | 35097.98 | 154.93 | 197.75 | 29.56 | 25.4 | 1251.56 | 0.86 | 0.89 | 2.95 | 0.07 | 1 | 10
133 | 115 | CONCLUIDO | 7.4961 | 13.34 | 10.46 | 125.52 | 2.15 | 5 | 283.18 | 56.94 | 34.25 | 3 | 76.98 | 35159.25 | 154.67 | 197.75 | 29.6 | 25.4 | 1268.88 | 0.86 | 0.89 | 2.94 | 0.07 | 1 | 10
134 | 115 | CONCLUIDO | 7.4953 | 13.34 | 10.46 | 125.54 | 2.17 | 5 | 283.67 | 56.94 | 34.5 | 3 | 77.23 | 35220.61 | 154.41 | 197.75 | 29.62 | 25.4 | 1281.82 | 0.86 | 0.89 | 2.95 | 0.07 | 1 | 10
135 | 115 | CONCLUIDO | 7.4938 | 13.34 | 10.46 | 125.57 | 2.18 | 5 | 284.17 | 56.94 | 34.75 | 3 | 77.48 | 35282.08 | 154.37 | 197.75 | 29.75 | 25.4 | 1344.97 | 0.85 | 0.89 | 2.95 | 0.07 | 1 | 10
136 | 115 | CONCLUIDO | 7.4908 | 13.35 | 10.47 | 125.63 | 2.19 | 5 | 284.67 | 56.94 | 35 | 3 | 77.73 | 35343.65 | 154.4 | 197.78 | 29.82 | 25.4 | 1382.07 | 0.85 | 0.89 | 2.95 | 0.08 | 1 | 10
137 | 115 | CONCLUIDO | 7.4905 | 13.35 | 10.47 | 125.64 | 2.2 | 5 | 285.17 | 56.94 | 35.25 | 3 | 77.98 | 35405.32 | 154.32 | 197.75 | 29.88 | 25.4 | 1412.99 | 0.85 | 0.89 | 2.95 | 0.08 | 1 | 10
138 | 115 | CONCLUIDO | 7.4928 | 13.35 | 10.47 | 125.59 | 2.21 | 5 | 285.67 | 56.94 | 35.5 | 3 | 78.23 | 35467.08 | 154.11 | 197.78 | 29.77 | 25.4 | 1354.42 | 0.85 | 0.89 | 2.95 | 0.08 | 1 | 10
139 | 115 | CONCLUIDO | 7.4913 | 13.35 | 10.47 | 125.62 | 2.22 | 5 | 286.17 | 56.94 | 35.75 | 3 | 78.48 | 35528.95 | 153.88 | 197.75 | 29.81 | 25.4 | 1374.02 | 0.85 | 0.89 | 2.95 | 0.08 | 1 | 10
140 | 115 | CONCLUIDO | 7.4903 | 13.35 | 10.47 | 125.64 | 2.24 | 5 | 286.68 | 56.94 | 36 | 3 | 78.73 | 35591.05 | 153.68 | 197.77 | 29.77 | 25.4 | 1357.39 | 0.85 | 0.89 | 2.95 | 0.08 | 1 | 10
141 | 115 | CONCLUIDO | 7.4928 | 13.35 | 10.47 | 125.59 | 2.25 | 5 | 287.18 | 56.94 | 36.25 | 3 | 78.99 | 35653.12 | 153.51 | 197.8 | 29.77 | 25.4 | 1356.93 | 0.85 | 0.89 | 2.95 | 0.08 | 1 | 10
142 | 115 | CONCLUIDO | 7.5293 | 13.28 | 10.45 | 156.68 | 2.26 | 4 | 287.68 | 56.94 | 36.5 | 2 | 79.24 | 35715.3 | 153.01 | 197.79 | 29.11 | 25.4 | 1029.3 | 0.87 | 0.89 | 2.94 | 0.06 | 1 | 10
143 | 115 | CONCLUIDO | 7.5296 | 13.28 | 10.44 | 156.67 | 2.27 | 4 | 288.19 | 56.94 | 36.75 | 2 | 79.5 | 35777.58 | 153.25 | 197.75 | 29.05 | 25.4 | 1001.96 | 0.87 | 0.89 | 2.95 | 0.05 | 1 | 10
144 | 115 | CONCLUIDO | 7.5323 | 13.28 | 10.44 | 156.6 | 2.28 | 4 | 288.7 | 56.94 | 37 | 2 | 79.75 | 35839.97 | 153.41 | 197.75 | 28.95 | 25.4 | 948.97 | 0.88 | 0.89 | 2.94 | 0.05 | 1 | 10
145 | 115 | CONCLUIDO | 7.5298 | 13.28 | 10.44 | 156.66 | 2.29 | 4 | 289.2 | 56.94 | 37.25 | 2 | 80.01 | 35902.46 | 153.62 | 197.76 | 28.98 | 25.4 | 968.17 | 0.88 | 0.89 | 2.95 | 0.05 | 1 | 10
146 | 115 | CONCLUIDO | 7.5287 | 13.28 | 10.45 | 156.69 | 2.31 | 4 | 289.71 | 56.94 | 37.5 | 2 | 80.27 | 35965.05 | 153.9 | 197.76 | 29.11 | 25.4 | 1031.01 | 0.87 | 0.89 | 2.95 | 0.06 | 1 | 10
147 | 115 | CONCLUIDO | 7.5295 | 13.28 | 10.44 | 156.67 | 2.32 | 4 | 290.22 | 56.94 | 37.75 | 2 | 80.52 | 36027.75 | 154.03 | 197.75 | 29.07 | 25.4 | 1009.28 | 0.87 | 0.89 | 2.95 | 0.05 | 1 | 10
148 | 115 | CONCLUIDO | 7.5292 | 13.28 | 10.45 | 156.68 | 2.33 | 4 | 290.73 | 56.94 | 38 | 2 | 80.78 | 36090.56 | 154.21 | 197.75 | 29.03 | 25.4 | 991.78 | 0.87 | 0.89 | 2.95 | 0.06 | 1 | 10
149 | 115 | CONCLUIDO | 7.5292 | 13.28 | 10.45 | 156.68 | 2.34 | 4 | 291.24 | 56.94 | 38.25 | 2 | 81.04 | 36153.47 | 154.45 | 197.75 | 29.08 | 25.4 | 1014.58 | 0.87 | 0.89 | 2.95 | 0.06 | 1 | 10
150 | 115 | CONCLUIDO | 7.5315 | 13.28 | 10.44 | 156.62 | 2.35 | 4 | 291.75 | 56.94 | 38.5 | 2 | 81.31 | 36216.49 | 154.55 | 197.75 | 29.01 | 25.4 | 982.32 | 0.88 | 0.89 | 2.94 | 0.05 | 1 | 10
151 | 115 | CONCLUIDO | 7.5308 | 13.28 | 10.44 | 156.64 | 2.36 | 4 | 292.26 | 56.94 | 38.75 | 2 | 81.57 | 36279.61 | 154.64 | 197.75 | 28.98 | 25.4 | 967.91 | 0.88 | 0.89 | 2.95 | 0.05 | 1 | 10
152 | 115 | CONCLUIDO | 7.5298 | 13.28 | 10.44 | 156.66 | 2.37 | 4 | 292.77 | 56.94 | 39 | 2 | 81.83 | 36342.85 | 154.77 | 197.75 | 29.06 | 25.4 | 1004.08 | 0.87 | 0.89 | 2.94 | 0.05 | 1 | 10
153 | 115 | CONCLUIDO | 7.5263 | 13.29 | 10.45 | 156.75 | 2.38 | 4 | 293.29 | 56.94 | 39.25 | 2 | 82.09 | 36406.19 | 154.96 | 197.75 | 29.26 | 25.4 | 1108.12 | 0.87 | 0.89 | 2.95 | 0.06 | 1 | 10
154 | 115 | CONCLUIDO | 7.5279 | 13.28 | 10.45 | 156.71 | 2.39 | 4 | 293.8 | 56.94 | 39.5 | 2 | 82.36 | 36469.64 | 155.03 | 197.75 | 29.22 | 25.4 | 1083.56 | 0.87 | 0.89 | 2.94 | 0.06 | 1 | 10
155 | 115 | CONCLUIDO | 7.5273 | 13.28 | 10.45 | 156.73 | 2.41 | 4 | 294.32 | 56.94 | 39.75 | 2 | 82.62 | 36533.2 | 155.13 | 197.75 | 29.28 | 25.4 | 1114.23 | 0.87 | 0.89 | 2.94 | 0.06 | 1 | 10
156 | 115 | CONCLUIDO | 7.5298 | 13.28 | 10.44 | 156.66 | 2.42 | 4 | 294.83 | 56.94 | 40 | 2 | 82.89 | 36596.87 | 155.04 | 197.75 | 29.08 | 25.4 | 1015.08 | 0.87 | 0.89 | 2.94 | 0.05 | 1 | 10