## Sheet1
| Volume de calda [L] | STATUS | Capacidade operacional [ha/h] | Tempo de missao [h] | Tempo util [h] | Tempo por voo [min] | Autonomia Projetada [h] | N° Voos | MTOW [kg] | Massa Estrutura [kg] | Combustível [kg] | Abastecimentos | Massa gerador | Potência gerador [W] | Combustível consumido [L] | Calda cons [L] | Distância percorrida [km] | Distância Pulverizando [km] | RTL ACUMULADO[m] | EOC [km/km] | EOC [h/h] | Tempo de manobra [h] | Tempo rtl_rtw [h] | V pulv [m/s] | V desloc [m/s]
0 | 135 | CONCLUIDO | 3.9105 | 25.57 | 14.02 | 4.89 | 0.07 | 172 | 263.32 | 59.89 | 1 | 170 | 67.43 | 32710.1 | 238.93 | 200.07 | 138.15 | 25.38 | 54744.91 | 0.18 | 0.67 | 3.32 | 3.56 | 1 | 10
1 | 135 | CONCLUIDO | 4.4515 | 22.46 | 13.09 | 6.09 | 0.08 | 129 | 263.79 | 59.89 | 1.25 | 127 | 67.65 | 32767.75 | 223.03 | 200.09 | 109.32 | 25.38 | 40544.81 | 0.23 | 0.72 | 3.23 | 2.63 | 1 | 10
2 | 135 | CONCLUIDO | 4.8552 | 20.6 | 12.54 | 7.3 | 0.1 | 103 | 264.25 | 59.89 | 1.5 | 101 | 67.87 | 32825.49 | 213.63 | 199.8 | 91.97 | 25.38 | 31996.37 | 0.28 | 0.75 | 3.19 | 2.08 | 1 | 10
3 | 135 | CONCLUIDO | 5.1596 | 19.38 | 12.18 | 8.5 | 0.12 | 86 | 264.72 | 59.89 | 1.75 | 84 | 68.09 | 32883.31 | 207.54 | 199.84 | 81.02 | 25.38 | 26608.76 | 0.31 | 0.77 | 3.16 | 1.73 | 1 | 10
4 | 135 | CONCLUIDO | 5.3971 | 18.53 | 11.93 | 9.68 | 0.13 | 74 | 265.19 | 59.89 | 2 | 72 | 68.31 | 32941.21 | 203.32 | 199.77 | 73.67 | 25.38 | 22992.69 | 0.34 | 0.79 | 3.14 | 1.48 | 1 | 10
5 | 135 | CONCLUIDO | 5.5928 | 17.88 | 11.74 | 10.84 | 0.15 | 65 | 265.66 | 59.89 | 2.25 | 63 | 68.53 | 32999.19 | 200.01 | 199.86 | 67.65 | 25.38 | 20027.54 | 0.38 | 0.8 | 3.12 | 1.29 | 1 | 10
6 | 135 | CONCLUIDO | 5.7453 | 17.41 | 11.62 | 12.02 | 0.17 | 58 | 266.13 | 59.89 | 2.5 | 56 | 68.75 | 33057.26 | 197.96 | 199.75 | 63.63 | 25.38 | 18052.71 | 0.4 | 0.81 | 3.12 | 1.17 | 1 | 10
7 | 135 | CONCLUIDO | 5.8993 | 16.95 | 11.47 | 13.23 | 0.18 | 52 | 266.6 | 59.89 | 2.75 | 50 | 68.97 | 33115.41 | 195.33 | 199.74 | 59.25 | 25.38 | 15894.33 | 0.43 | 0.82 | 3.1 | 1.02 | 1 | 10
8 | 135 | CONCLUIDO | 5.9925 | 16.69 | 11.41 | 14.26 | 0.2 | 48 | 267.08 | 59.89 | 3 | 46 | 69.19 | 33173.65 | 194.26 | 199.75 | 56.99 | 25.38 | 14783.34 | 0.45 | 0.82 | 3.1 | 0.96 | 1 | 10
9 | 135 | CONCLUIDO | 6.1041 | 16.38 | 11.3 | 15.42 | 0.22 | 44 | 267.55 | 59.89 | 3.25 | 42 | 69.41 | 33231.97 | 192.52 | 199.81 | 53.95 | 25.38 | 13283.78 | 0.47 | 0.83 | 3.09 | 0.85 | 1 | 10
10 | 135 | CONCLUIDO | 6.1823 | 16.18 | 11.25 | 16.46 | 0.23 | 41 | 268.02 | 59.89 | 3.5 | 39 | 69.64 | 33290.38 | 191.53 | 199.77 | 52.27 | 25.38 | 12460.15 | 0.49 | 0.83 | 3.09 | 0.8 | 1 | 10
11 | 135 | CONCLUIDO | 6.2616 | 15.97 | 11.2 | 17.68 | 0.25 | 38 | 268.5 | 59.89 | 3.75 | 36 | 69.86 | 33348.87 | 190.62 | 199.75 | 50.62 | 25.38 | 11646.04 | 0.5 | 0.84 | 3.08 | 0.75 | 1 | 10
12 | 135 | CONCLUIDO | 6.3381 | 15.78 | 11.15 | 19.12 | 0.26 | 35 | 268.97 | 59.89 | 4 | 33 | 70.09 | 33407.45 | 189.9 | 199.74 | 49.41 | 25.38 | 11059.43 | 0.51 | 0.84 | 3.08 | 0.7 | 1 | 10
13 | 135 | CONCLUIDO | 6.4059 | 15.61 | 11.09 | 20.16 | 0.28 | 33 | 269.45 | 59.89 | 4.25 | 31 | 70.31 | 33466.11 | 188.72 | 199.73 | 47.19 | 25.38 | 9956.05 | 0.54 | 0.85 | 3.07 | 0.64 | 1 | 10
14 | 135 | CONCLUIDO | 6.4687 | 15.46 | 11.04 | 21.37 | 0.3 | 31 | 269.92 | 59.89 | 4.5 | 29 | 70.54 | 33524.86 | 187.84 | 199.78 | 45.75 | 25.38 | 9246.67 | 0.55 | 0.85 | 3.07 | 0.59 | 1 | 10
15 | 135 | CONCLUIDO | 6.4921 | 15.4 | 11.03 | 22.07 | 0.31 | 30 | 270.4 | 59.89 | 4.75 | 28 | 70.76 | 33583.7 | 187.71 | 199.79 | 45.67 | 25.38 | 9211.94 | 0.56 | 0.85 | 3.06 | 0.58 | 1 | 10
16 | 135 | CONCLUIDO | 6.5451 | 15.28 | 11.01 | 23.59 | 0.33 | 28 | 270.88 | 59.89 | 5 | 26 | 70.99 | 33642.62 | 187.32 | 199.71 | 44.64 | 25.38 | 8709.35 | 0.57 | 0.85 | 3.07 | 0.56 | 1 | 10
17 | 135 | CONCLUIDO | 6.5818 | 15.19 | 10.98 | 24.39 | 0.34 | 27 | 271.36 | 59.89 | 5.25 | 25 | 71.22 | 33701.64 | 186.7 | 199.67 | 43.6 | 25.38 | 8192.02 | 0.58 | 0.86 | 3.07 | 0.52 | 1 | 10
18 | 135 | CONCLUIDO | 6.6111 | 15.13 | 10.96 | 25.29 | 0.36 | 26 | 271.84 | 59.89 | 5.5 | 24 | 71.45 | 33760.74 | 186.37 | 199.68 | 43.25 | 25.38 | 8024.47 | 0.59 | 0.86 | 3.06 | 0.51 | 1 | 10
19 | 135 | CONCLUIDO | 6.6465 | 15.05 | 10.93 | 26.23 | 0.38 | 25 | 272.32 | 59.89 | 5.75 | 23 | 71.68 | 33820.05 | 185.83 | 199.71 | 42.34 | 25.38 | 7571.7 | 0.6 | 0.86 | 3.06 | 0.48 | 1 | 10
20 | 135 | CONCLUIDO | 6.6774 | 14.98 | 10.91 | 27.27 | 0.39 | 24 | 272.8 | 59.89 | 6 | 22 | 71.91 | 33879.33 | 185.43 | 199.69 | 41.73 | 25.38 | 7273.43 | 0.61 | 0.86 | 3.06 | 0.46 | 1 | 10
21 | 135 | CONCLUIDO | 6.7115 | 14.9 | 10.88 | 28.39 | 0.41 | 23 | 273.28 | 59.89 | 6.25 | 21 | 72.14 | 33938.7 | 185.01 | 199.66 | 40.82 | 25.38 | 6822.06 | 0.62 | 0.86 | 3.06 | 0.43 | 1 | 10
22 | 135 | CONCLUIDO | 6.7336 | 14.85 | 10.89 | 29.69 | 0.42 | 22 | 273.76 | 59.89 | 6.5 | 20 | 72.37 | 33998.16 | 185.08 | 199.66 | 40.7 | 25.38 | 6768.87 | 0.62 | 0.86 | 3.06 | 0.44 | 1 | 10
23 | 135 | CONCLUIDO | 6.7849 | 14.74 | 10.82 | 30.93 | 0.44 | 21 | 274.24 | 59.89 | 6.75 | 19 | 72.61 | 34057.71 | 183.98 | 199.71 | 38.83 | 25.38 | 5835.88 | 0.65 | 0.87 | 3.05 | 0.37 | 1 | 10
24 | 135 | CONCLUIDO | 6.8112 | 14.68 | 10.82 | 32.45 | 0.45 | 20 | 274.73 | 59.89 | 7 | 18 | 72.84 | 34117.35 | 183.87 | 199.7 | 38.77 | 25.38 | 5811.01 | 0.65 | 0.87 | 3.05 | 0.37 | 1 | 10
25 | 135 | CONCLUIDO | 6.8049 | 14.7 | 10.83 | 32.49 | 0.47 | 20 | 275.21 | 59.89 | 7.25 | 18 | 73.08 | 34177.09 | 184.03 | 199.71 | 39.18 | 25.38 | 6015.42 | 0.65 | 0.87 | 3.05 | 0.38 | 1 | 10
26 | 135 | CONCLUIDO | 6.8366 | 14.63 | 10.81 | 34.15 | 0.48 | 19 | 275.7 | 59.89 | 7.5 | 17 | 73.31 | 34236.91 | 183.8 | 199.69 | 38.75 | 25.38 | 5806.48 | 0.66 | 0.87 | 3.05 | 0.36 | 1 | 10
27 | 135 | CONCLUIDO | 6.8711 | 14.55 | 10.79 | 35.97 | 0.5 | 18 | 276.18 | 59.89 | 7.75 | 16 | 73.55 | 34296.82 | 183.31 | 199.66 | 38.01 | 25.38 | 5441.14 | 0.67 | 0.87 | 3.05 | 0.34 | 1 | 10
28 | 135 | CONCLUIDO | 6.8768 | 14.54 | 10.78 | 35.93 | 0.51 | 18 | 276.67 | 59.89 | 8 | 16 | 73.78 | 34356.83 | 183.1 | 199.69 | 37.53 | 25.38 | 5204.08 | 0.68 | 0.87 | 3.05 | 0.33 | 1 | 10
29 | 135 | CONCLUIDO | 6.8991 | 14.49 | 10.78 | 38.05 | 0.53 | 17 | 277.16 | 59.89 | 8.25 | 15 | 74.02 | 34416.93 | 183.02 | 199.68 | 37.65 | 25.38 | 5270.26 | 0.67 | 0.87 | 3.05 | 0.33 | 1 | 10
30 | 135 | CONCLUIDO | 6.9029 | 14.49 | 10.77 | 38.03 | 0.55 | 17 | 277.65 | 59.89 | 8.5 | 15 | 74.26 | 34477.13 | 183.02 | 199.72 | 37.38 | 25.38 | 5134.84 | 0.68 | 0.87 | 3.05 | 0.32 | 1 | 10
31 | 135 | CONCLUIDO | 6.9375 | 14.41 | 10.75 | 40.32 | 0.56 | 16 | 278.13 | 59.89 | 8.75 | 14 | 74.5 | 34537.41 | 182.6 | 199.71 | 36.65 | 25.38 | 4773.52 | 0.69 | 0.87 | 3.05 | 0.3 | 1 | 10
32 | 135 | CONCLUIDO | 6.9344 | 14.42 | 10.76 | 40.35 | 0.58 | 16 | 278.62 | 59.89 | 9 | 14 | 74.74 | 34597.8 | 182.71 | 199.68 | 36.76 | 25.38 | 4825.83 | 0.69 | 0.87 | 3.05 | 0.31 | 1 | 10
33 | 135 | CONCLUIDO | 6.9311 | 14.43 | 10.77 | 40.37 | 0.59 | 16 | 279.11 | 59.89 | 9.25 | 14 | 74.98 | 34658.27 | 182.76 | 199.67 | 37.12 | 25.38 | 5008.9 | 0.68 | 0.87 | 3.05 | 0.32 | 1 | 10
34 | 135 | CONCLUIDO | 6.9751 | 14.34 | 10.73 | 42.9 | 0.6 | 15 | 279.61 | 59.89 | 9.5 | 13 | 75.22 | 34718.84 | 182.12 | 199.67 | 35.91 | 25.38 | 4409.15 | 0.71 | 0.88 | 3.05 | 0.28 | 1 | 10
35 | 135 | CONCLUIDO | 6.9724 | 14.34 | 10.73 | 42.92 | 0.62 | 15 | 280.1 | 59.89 | 9.75 | 13 | 75.46 | 34779.51 | 182.2 | 199.65 | 36 | 25.38 | 4455.24 | 0.7 | 0.88 | 3.05 | 0.28 | 1 | 10
36 | 135 | CONCLUIDO | 6.969 | 14.35 | 10.74 | 42.95 | 0.63 | 15 | 280.59 | 59.89 | 10 | 13 | 75.7 | 34840.27 | 182.24 | 199.67 | 36.28 | 25.38 | 4593.29 | 0.7 | 0.87 | 3.05 | 0.29 | 1 | 10
37 | 135 | CONCLUIDO | 7.0036 | 14.28 | 10.72 | 45.93 | 0.65 | 14 | 281.08 | 59.89 | 10.25 | 12 | 75.95 | 34901.13 | 181.95 | 199.65 | 35.74 | 25.38 | 4325.47 | 0.71 | 0.88 | 3.04 | 0.27 | 1 | 10
38 | 135 | CONCLUIDO | 7.0133 | 14.26 | 10.7 | 45.85 | 0.66 | 14 | 281.58 | 59.89 | 10.5 | 12 | 76.19 | 34962.08 | 181.68 | 199.67 | 34.88 | 25.38 | 3897.89 | 0.73 | 0.88 | 3.05 | 0.25 | 1 | 10
39 | 135 | CONCLUIDO | 7.0078 | 14.27 | 10.71 | 45.9 | 0.68 | 14 | 282.07 | 59.89 | 10.75 | 12 | 76.44 | 35023.13 | 181.61 | 199.64 | 35.57 | 25.38 | 4240.46 | 0.71 | 0.88 | 3.04 | 0.26 | 1 | 10
40 | 135 | CONCLUIDO | 7.0359 | 14.21 | 10.7 | 49.4 | 0.69 | 13 | 282.57 | 59.89 | 11 | 11 | 76.68 | 35084.28 | 181.47 | 199.68 | 35.11 | 25.38 | 4016.29 | 0.72 | 0.88 | 3.05 | 0.25 | 1 | 10
41 | 135 | CONCLUIDO | 7.0367 | 14.21 | 10.7 | 49.39 | 0.71 | 13 | 283.06 | 59.89 | 11.25 | 11 | 76.93 | 35145.53 | 181.52 | 199.72 | 35.15 | 25.38 | 4040.29 | 0.72 | 0.88 | 3.04 | 0.25 | 1 | 10
42 | 135 | CONCLUIDO | 7.0378 | 14.21 | 10.7 | 49.38 | 0.72 | 13 | 283.56 | 59.89 | 11.5 | 11 | 77.18 | 35206.88 | 181.54 | 199.65 | 35.17 | 25.38 | 4047.49 | 0.72 | 0.88 | 3.04 | 0.25 | 1 | 10
43 | 135 | CONCLUIDO | 7.082 | 14.12 | 10.66 | 53.3 | 0.74 | 12 | 284.06 | 59.89 | 11.75 | 10 | 77.42 | 35268.32 | 180.69 | 199.66 | 33.9 | 25.38 | 3418.38 | 0.75 | 0.88 | 3.04 | 0.21 | 1 | 10
44 | 135 | CONCLUIDO | 7.0803 | 14.12 | 10.66 | 53.32 | 0.75 | 12 | 284.56 | 59.89 | 12 | 10 | 77.67 | 35329.87 | 180.93 | 199.65 | 34.1 | 25.38 | 3515.62 | 0.74 | 0.88 | 3.04 | 0.21 | 1 | 10
45 | 135 | CONCLUIDO | 7.0819 | 14.12 | 10.66 | 53.3 | 0.77 | 12 | 285.06 | 59.89 | 12.25 | 10 | 77.92 | 35391.51 | 180.77 | 199.7 | 33.93 | 25.38 | 3432.38 | 0.75 | 0.88 | 3.04 | 0.21 | 1 | 10
46 | 135 | CONCLUIDO | 7.0783 | 14.13 | 10.67 | 53.34 | 0.78 | 12 | 285.56 | 59.89 | 12.5 | 10 | 78.17 | 35453.26 | 180.8 | 199.69 | 34.19 | 25.38 | 3564.17 | 0.74 | 0.88 | 3.04 | 0.22 | 1 | 10
47 | 135 | CONCLUIDO | 7.0781 | 14.13 | 10.67 | 53.34 | 0.79 | 12 | 286.06 | 59.89 | 12.75 | 10 | 78.42 | 35515.1 | 180.77 | 199.68 | 34.19 | 25.38 | 3563.49 | 0.74 | 0.88 | 3.04 | 0.22 | 1 | 10
48 | 135 | CONCLUIDO | 7.1195 | 14.05 | 10.64 | 58.02 | 0.81 | 11 | 286.56 | 59.89 | 13 | 9 | 78.68 | 35577.18 | 180.25 | 199.67 | 33.14 | 25.38 | 3040.91 | 0.77 | 0.88 | 3.04 | 0.19 | 1 | 10
49 | 135 | CONCLUIDO | 7.1179 | 14.05 | 10.64 | 58.04 | 0.82 | 11 | 287.07 | 59.89 | 13.25 | 9 | 78.93 | 35639.23 | 180.46 | 199.71 | 33.16 | 25.38 | 3053.32 | 0.77 | 0.88 | 3.04 | 0.19 | 1 | 10
50 | 135 | CONCLUIDO | 7.1135 | 14.06 | 10.65 | 58.08 | 0.84 | 11 | 287.57 | 59.89 | 13.5 | 9 | 79.18 | 35701.38 | 180.72 | 199.67 | 33.43 | 25.38 | 3187.08 | 0.76 | 0.88 | 3.04 | 0.2 | 1 | 10
51 | 135 | CONCLUIDO | 7.1142 | 14.06 | 10.65 | 58.08 | 0.85 | 11 | 288.08 | 59.89 | 13.75 | 9 | 79.44 | 35763.64 | 180.57 | 199.65 | 33.49 | 25.38 | 3216.62 | 0.76 | 0.88 | 3.04 | 0.2 | 1 | 10
52 | 135 | CONCLUIDO | 7.1166 | 14.05 | 10.64 | 58.05 | 0.86 | 11 | 288.58 | 59.89 | 14 | 9 | 79.69 | 35826 | 180.37 | 199.67 | 33.29 | 25.38 | 3117.64 | 0.76 | 0.88 | 3.04 | 0.19 | 1 | 10
53 | 135 | CONCLUIDO | 7.1163 | 14.05 | 10.64 | 58.05 | 0.88 | 11 | 289.09 | 59.89 | 14.25 | 9 | 79.95 | 35888.47 | 180.18 | 199.66 | 33.26 | 25.38 | 3101.72 | 0.76 | 0.88 | 3.04 | 0.19 | 1 | 10
54 | 135 | CONCLUIDO | 7.1485 | 13.99 | 10.63 | 63.78 | 0.89 | 10 | 289.6 | 59.89 | 14.5 | 8 | 80.21 | 35951.04 | 180.17 | 199.66 | 32.94 | 25.38 | 2948.5 | 0.77 | 0.88 | 3.04 | 0.18 | 1 | 10
55 | 135 | CONCLUIDO | 7.1484 | 13.99 | 10.63 | 63.78 | 0.91 | 10 | 290.1 | 59.89 | 14.75 | 8 | 80.47 | 36013.72 | 180.45 | 199.69 | 32.94 | 25.38 | 2948.07 | 0.77 | 0.88 | 3.04 | 0.18 | 1 | 10
56 | 135 | CONCLUIDO | 7.1481 | 13.99 | 10.63 | 63.79 | 0.92 | 10 | 290.61 | 59.89 | 15 | 8 | 80.73 | 36076.5 | 180.59 | 199.66 | 33.06 | 25.38 | 3008.02 | 0.77 | 0.88 | 3.04 | 0.18 | 1 | 10
57 | 135 | CONCLUIDO | 7.1501 | 13.99 | 10.63 | 63.76 | 0.93 | 10 | 291.12 | 59.89 | 15.25 | 8 | 80.99 | 36139.39 | 180.51 | 199.66 | 32.9 | 25.38 | 2927.83 | 0.77 | 0.88 | 3.04 | 0.18 | 1 | 10
58 | 135 | CONCLUIDO | 7.1571 | 13.97 | 10.61 | 63.68 | 0.95 | 10 | 291.63 | 59.89 | 15.5 | 8 | 81.25 | 36202.38 | 180.07 | 199.65 | 32.54 | 25.38 | 2747.26 | 0.78 | 0.88 | 3.03 | 0.16 | 1 | 10
59 | 135 | CONCLUIDO | 7.1535 | 13.98 | 10.62 | 63.72 | 0.96 | 10 | 292.15 | 59.89 | 15.75 | 8 | 81.51 | 36265.48 | 180.1 | 199.71 | 32.77 | 25.38 | 2862.87 | 0.77 | 0.88 | 3.03 | 0.17 | 1 | 10
60 | 135 | CONCLUIDO | 7.1431 | 14 | 10.64 | 63.84 | 0.97 | 10 | 292.66 | 59.89 | 16 | 8 | 81.77 | 36328.69 | 180.11 | 199.64 | 33.34 | 25.38 | 3146.7 | 0.76 | 0.88 | 3.04 | 0.19 | 1 | 10
61 | 135 | CONCLUIDO | 7.1819 | 13.92 | 10.62 | 70.77 | 0.99 | 9 | 293.17 | 59.89 | 16.25 | 7 | 82.03 | 36392.01 | 179.7 | 199.65 | 32.65 | 25.38 | 2807.06 | 0.78 | 0.88 | 3.03 | 0.17 | 1 | 10
62 | 135 | CONCLUIDO | 7.1808 | 13.93 | 10.62 | 70.79 | 1 | 9 | 293.69 | 59.89 | 16.5 | 7 | 82.3 | 36455.44 | 180.01 | 199.64 | 32.49 | 25.38 | 2728.86 | 0.78 | 0.88 | 3.04 | 0.17 | 1 | 10
63 | 135 | CONCLUIDO | 7.1842 | 13.92 | 10.61 | 70.74 | 1.01 | 9 | 294.2 | 59.89 | 16.75 | 7 | 82.56 | 36518.97 | 179.93 | 199.64 | 32.45 | 25.38 | 2708.55 | 0.78 | 0.88 | 3.03 | 0.16 | 1 | 10
64 | 135 | CONCLUIDO | 7.1853 | 13.92 | 10.61 | 70.73 | 1.03 | 9 | 294.72 | 59.89 | 17 | 7 | 82.83 | 36582.62 | 180.02 | 199.71 | 32.27 | 25.38 | 2618.17 | 0.79 | 0.89 | 3.04 | 0.16 | 1 | 10
65 | 135 | CONCLUIDO | 7.1862 | 13.92 | 10.61 | 70.72 | 1.04 | 9 | 295.23 | 59.89 | 17.25 | 7 | 83.1 | 36646.38 | 179.99 | 199.65 | 32.2 | 25.38 | 2580.44 | 0.79 | 0.89 | 3.04 | 0.16 | 1 | 10
66 | 135 | CONCLUIDO | 7.1865 | 13.92 | 10.61 | 70.71 | 1.05 | 9 | 295.75 | 59.89 | 17.5 | 7 | 83.36 | 36710.24 | 179.75 | 199.66 | 32.25 | 25.38 | 2609.9 | 0.79 | 0.89 | 3.04 | 0.16 | 1 | 10
67 | 135 | CONCLUIDO | 7.1866 | 13.91 | 10.61 | 70.71 | 1.07 | 9 | 296.27 | 59.89 | 17.75 | 7 | 83.63 | 36774.22 | 179.8 | 199.65 | 32.35 | 25.38 | 2656.35 | 0.78 | 0.89 | 3.03 | 0.16 | 1 | 10
68 | 135 | CONCLUIDO | 7.1874 | 13.91 | 10.61 | 70.7 | 1.08 | 9 | 296.79 | 59.89 | 18 | 7 | 83.9 | 36838.32 | 179.57 | 199.64 | 32.23 | 25.38 | 2599.79 | 0.79 | 0.89 | 3.04 | 0.16 | 1 | 10
69 | 135 | CONCLUIDO | 7.1842 | 13.92 | 10.61 | 70.74 | 1.09 | 9 | 297.31 | 59.89 | 18.25 | 7 | 84.17 | 36902.52 | 179.49 | 199.66 | 32.22 | 25.38 | 2591.53 | 0.79 | 0.88 | 3.04 | 0.16 | 1 | 10
70 | 135 | CONCLUIDO | 7.2222 | 13.85 | 10.59 | 79.41 | 1.11 | 8 | 297.83 | 59.89 | 18.5 | 6 | 84.45 | 36966.84 | 179.25 | 199.7 | 31.68 | 25.38 | 2329.34 | 0.8 | 0.89 | 3.03 | 0.14 | 1 | 10
71 | 135 | CONCLUIDO | 7.2254 | 13.84 | 10.58 | 79.37 | 1.12 | 8 | 298.35 | 59.89 | 18.75 | 6 | 84.72 | 37031.27 | 179.37 | 199.64 | 31.49 | 25.38 | 2235.38 | 0.81 | 0.89 | 3.03 | 0.13 | 1 | 10
72 | 135 | CONCLUIDO | 7.2244 | 13.84 | 10.58 | 79.38 | 1.13 | 8 | 298.88 | 59.89 | 19 | 6 | 84.99 | 37095.82 | 179.57 | 199.66 | 31.66 | 25.38 | 2317 | 0.8 | 0.89 | 3.03 | 0.14 | 1 | 10
73 | 135 | CONCLUIDO | 7.2238 | 13.84 | 10.59 | 79.39 | 1.15 | 8 | 299.4 | 59.89 | 19.25 | 6 | 85.27 | 37160.49 | 179.6 | 199.66 | 31.48 | 25.38 | 2228.18 | 0.81 | 0.89 | 3.04 | 0.14 | 1 | 10
74 | 135 | CONCLUIDO | 7.2224 | 13.85 | 10.59 | 79.41 | 1.16 | 8 | 299.93 | 59.89 | 19.5 | 6 | 85.54 | 37225.39 | 179.71 | 199.66 | 31.58 | 25.38 | 2277.87 | 0.8 | 0.89 | 3.04 | 0.14 | 1 | 10
75 | 135 | CONCLUIDO | 7.2254 | 13.84 | 10.58 | 79.37 | 1.17 | 8 | 300.45 | 59.89 | 19.75 | 6 | 85.82 | 37290.29 | 179.56 | 199.66 | 31.48 | 25.38 | 2227.61 | 0.81 | 0.89 | 3.03 | 0.13 | 1 | 10
76 | 135 | CONCLUIDO | 7.2233 | 13.84 | 10.59 | 79.4 | 1.18 | 8 | 300.98 | 59.89 | 20 | 6 | 86.09 | 37355.31 | 179.67 | 199.67 | 31.65 | 25.38 | 2314.53 | 0.8 | 0.89 | 3.03 | 0.14 | 1 | 10
77 | 135 | CONCLUIDO | 7.2231 | 13.84 | 10.59 | 79.4 | 1.2 | 8 | 301.51 | 59.89 | 20.25 | 6 | 86.37 | 37420.44 | 179.59 | 199.65 | 31.69 | 25.38 | 2331.16 | 0.8 | 0.89 | 3.03 | 0.14 | 1 | 10
78 | 135 | CONCLUIDO | 7.2246 | 13.84 | 10.58 | 79.38 | 1.21 | 8 | 302.04 | 59.89 | 20.5 | 6 | 86.65 | 37485.7 | 179.49 | 199.65 | 31.5 | 25.38 | 2240.07 | 0.81 | 0.89 | 3.03 | 0.13 | 1 | 10
79 | 135 | CONCLUIDO | 7.2273 | 13.84 | 10.58 | 79.34 | 1.22 | 8 | 302.57 | 59.89 | 20.75 | 6 | 86.93 | 37551.07 | 179.32 | 199.64 | 31.18 | 25.38 | 2080.08 | 0.81 | 0.89 | 3.04 | 0.13 | 1 | 10
80 | 135 | CONCLUIDO | 7.2224 | 13.85 | 10.59 | 79.41 | 1.23 | 8 | 303.1 | 59.89 | 21 | 6 | 87.21 | 37616.56 | 179.27 | 199.65 | 31.59 | 25.38 | 2282.18 | 0.8 | 0.89 | 3.04 | 0.14 | 1 | 10
81 | 135 | CONCLUIDO | 7.2222 | 13.85 | 10.59 | 79.41 | 1.25 | 8 | 303.63 | 59.89 | 21.25 | 6 | 87.49 | 37682.17 | 179.01 | 199.65 | 31.73 | 25.38 | 2350.88 | 0.8 | 0.89 | 3.03 | 0.14 | 1 | 10
82 | 135 | CONCLUIDO | 7.2595 | 13.78 | 10.57 | 90.58 | 1.26 | 7 | 304.16 | 59.89 | 21.5 | 5 | 87.78 | 37747.91 | 178.73 | 199.69 | 30.98 | 25.38 | 1984.39 | 0.82 | 0.89 | 3.03 | 0.12 | 1 | 10
83 | 135 | CONCLUIDO | 7.2579 | 13.78 | 10.57 | 90.61 | 1.27 | 7 | 304.7 | 59.89 | 21.75 | 5 | 88.06 | 37813.76 | 178.98 | 199.66 | 31.18 | 25.38 | 2082.87 | 0.81 | 0.89 | 3.03 | 0.12 | 1 | 10
84 | 135 | CONCLUIDO | 7.2569 | 13.78 | 10.57 | 90.63 | 1.28 | 7 | 305.23 | 59.89 | 22 | 5 | 88.35 | 37879.74 | 179.21 | 199.65 | 31.2 | 25.38 | 2092.02 | 0.81 | 0.89 | 3.03 | 0.12 | 1 | 10
85 | 135 | CONCLUIDO | 7.2582 | 13.78 | 10.57 | 90.6 | 1.3 | 7 | 305.77 | 59.89 | 22.25 | 5 | 88.63 | 37945.85 | 179.41 | 199.64 | 31.15 | 25.38 | 2068.83 | 0.81 | 0.89 | 3.03 | 0.12 | 1 | 10
86 | 135 | CONCLUIDO | 7.2608 | 13.77 | 10.57 | 90.56 | 1.31 | 7 | 306.31 | 59.89 | 22.5 | 5 | 88.92 | 38012.07 | 179.39 | 199.65 | 30.96 | 25.38 | 1970.52 | 0.82 | 0.89 | 3.03 | 0.12 | 1 | 10
87 | 135 | CONCLUIDO | 7.2563 | 13.78 | 10.57 | 90.64 | 1.32 | 7 | 306.84 | 59.89 | 22.75 | 5 | 89.21 | 38078.42 | 179.69 | 199.66 | 31.24 | 25.38 | 2112.25 | 0.81 | 0.89 | 3.03 | 0.12 | 1 | 10
88 | 135 | CONCLUIDO | 7.2626 | 13.77 | 10.56 | 90.53 | 1.33 | 7 | 307.38 | 59.89 | 23 | 5 | 89.5 | 38144.9 | 179.53 | 199.66 | 30.91 | 25.38 | 1948.59 | 0.82 | 0.89 | 3.03 | 0.11 | 1 | 10
89 | 135 | CONCLUIDO | 7.2628 | 13.77 | 10.56 | 90.53 | 1.35 | 7 | 307.92 | 59.89 | 23.25 | 5 | 89.79 | 38211.5 | 179.55 | 199.65 | 30.73 | 25.38 | 1859.11 | 0.83 | 0.89 | 3.03 | 0.11 | 1 | 10
90 | 135 | CONCLUIDO | 7.2632 | 13.77 | 10.56 | 90.52 | 1.36 | 7 | 308.46 | 59.89 | 23.5 | 5 | 90.08 | 38278.23 | 179.62 | 199.65 | 30.8 | 25.38 | 1892.58 | 0.82 | 0.89 | 3.03 | 0.11 | 1 | 10
91 | 135 | CONCLUIDO | 7.26 | 13.77 | 10.57 | 90.58 | 1.37 | 7 | 309.01 | 59.89 | 23.75 | 5 | 90.37 | 38345.09 | 179.54 | 199.67 | 31.06 | 25.38 | 2023.81 | 0.82 | 0.89 | 3.03 | 0.12 | 1 | 10
92 | 135 | CONCLUIDO | 7.256 | 13.78 | 10.57 | 90.64 | 1.38 | 7 | 309.55 | 59.89 | 24 | 5 | 90.66 | 38412.07 | 179.54 | 199.65 | 31.28 | 25.38 | 2130.58 | 0.81 | 0.89 | 3.03 | 0.13 | 1 | 10
93 | 135 | CONCLUIDO | 7.2559 | 13.78 | 10.57 | 90.64 | 1.39 | 7 | 310.09 | 59.89 | 24.25 | 5 | 90.96 | 38479.19 | 179.43 | 199.66 | 31.12 | 25.38 | 2053.14 | 0.82 | 0.89 | 3.04 | 0.13 | 1 | 10
94 | 135 | CONCLUIDO | 7.2565 | 13.78 | 10.57 | 90.63 | 1.41 | 7 | 310.64 | 59.89 | 24.5 | 5 | 91.25 | 38546.43 | 179.39 | 199.66 | 31.18 | 25.38 | 2082.84 | 0.81 | 0.89 | 3.03 | 0.12 | 1 | 10
95 | 135 | CONCLUIDO | 7.2569 | 13.78 | 10.57 | 90.63 | 1.42 | 7 | 311.19 | 59.89 | 24.75 | 5 | 91.55 | 38613.8 | 179.22 | 199.64 | 31.15 | 25.38 | 2066.57 | 0.81 | 0.89 | 3.03 | 0.12 | 1 | 10
96 | 135 | CONCLUIDO | 7.2592 | 13.78 | 10.57 | 90.59 | 1.43 | 7 | 311.73 | 59.89 | 25 | 5 | 91.85 | 38681.31 | 178.97 | 199.69 | 31.2 | 25.38 | 2093.7 | 0.81 | 0.89 | 3.03 | 0.12 | 1 | 10
97 | 135 | CONCLUIDO | 7.261 | 13.77 | 10.57 | 90.56 | 1.44 | 7 | 312.28 | 59.89 | 25.25 | 5 | 92.15 | 38749.07 | 178.75 | 199.64 | 30.99 | 25.38 | 1986.97 | 0.82 | 0.89 | 3.03 | 0.12 | 1 | 10
98 | 135 | CONCLUIDO | 7.3003 | 13.7 | 10.54 | 105.42 | 1.45 | 6 | 312.83 | 59.89 | 25.5 | 4 | 92.44 | 38816.85 | 178.23 | 199.65 | 30.2 | 25.38 | 1595.59 | 0.84 | 0.89 | 3.03 | 0.09 | 1 | 10
99 | 135 | CONCLUIDO | 7.3021 | 13.69 | 10.54 | 105.38 | 1.46 | 6 | 313.38 | 59.89 | 25.75 | 4 | 92.75 | 38884.75 | 178.33 | 199.65 | 30.12 | 25.38 | 1555.81 | 0.84 | 0.89 | 3.03 | 0.09 | 1 | 10
100 | 135 | CONCLUIDO | 7.2996 | 13.7 | 10.54 | 105.43 | 1.48 | 6 | 313.93 | 59.89 | 26 | 4 | 93.05 | 38952.8 | 178.61 | 199.64 | 30.17 | 25.38 | 1580.77 | 0.84 | 0.89 | 3.03 | 0.09 | 1 | 10
101 | 135 | CONCLUIDO | 7.2985 | 13.7 | 10.54 | 105.45 | 1.49 | 6 | 314.49 | 59.89 | 26.25 | 4 | 93.35 | 39020.97 | 178.85 | 199.65 | 30.28 | 25.38 | 1640.22 | 0.84 | 0.89 | 3.03 | 0.1 | 1 | 10
102 | 135 | CONCLUIDO | 7.2975 | 13.7 | 10.55 | 105.47 | 1.5 | 6 | 315.04 | 59.89 | 26.5 | 4 | 93.65 | 39089.29 | 179.05 | 199.65 | 30.35 | 25.38 | 1675.29 | 0.84 | 0.89 | 3.03 | 0.1 | 1 | 10
103 | 135 | CONCLUIDO | 7.2957 | 13.71 | 10.55 | 105.5 | 1.51 | 6 | 315.6 | 59.89 | 26.75 | 4 | 93.96 | 39157.74 | 179.26 | 199.65 | 30.46 | 25.38 | 1730.06 | 0.83 | 0.89 | 3.03 | 0.1 | 1 | 10
104 | 135 | CONCLUIDO | 7.2969 | 13.7 | 10.55 | 105.48 | 1.52 | 6 | 316.15 | 59.89 | 27 | 4 | 94.26 | 39226.32 | 179.25 | 199.64 | 30.45 | 25.38 | 1722.97 | 0.83 | 0.89 | 3.03 | 0.1 | 1 | 10
105 | 135 | CONCLUIDO | 7.2994 | 13.7 | 10.54 | 105.43 | 1.53 | 6 | 316.71 | 59.89 | 27.25 | 4 | 94.57 | 39295.05 | 179.3 | 199.67 | 30.33 | 25.38 | 1663.42 | 0.84 | 0.89 | 3.03 | 0.09 | 1 | 10
106 | 135 | CONCLUIDO | 7.2975 | 13.7 | 10.55 | 105.47 | 1.54 | 6 | 317.27 | 59.89 | 27.5 | 4 | 94.88 | 39363.91 | 179.53 | 199.65 | 30.37 | 25.38 | 1683.41 | 0.84 | 0.89 | 3.03 | 0.1 | 1 | 10
107 | 135 | CONCLUIDO | 7.2993 | 13.7 | 10.54 | 105.44 | 1.56 | 6 | 317.83 | 59.89 | 27.75 | 4 | 95.19 | 39432.92 | 179.54 | 199.65 | 30.26 | 25.38 | 1629.96 | 0.84 | 0.89 | 3.03 | 0.09 | 1 | 10
108 | 135 | CONCLUIDO | 7.3006 | 13.7 | 10.54 | 105.41 | 1.57 | 6 | 318.39 | 59.89 | 28 | 4 | 95.5 | 39502.07 | 179.57 | 199.64 | 30.22 | 25.38 | 1607.14 | 0.84 | 0.89 | 3.03 | 0.09 | 1 | 10
109 | 135 | CONCLUIDO | 7.3003 | 13.7 | 10.54 | 105.42 | 1.58 | 6 | 318.95 | 59.89 | 28.25 | 4 | 95.81 | 39571.36 | 179.64 | 199.64 | 30.21 | 25.38 | 1601.43 | 0.84 | 0.89 | 3.03 | 0.09 | 1 | 10
110 | 135 | CONCLUIDO | 7.3002 | 13.7 | 10.54 | 105.42 | 1.59 | 6 | 319.51 | 59.89 | 28.5 | 4 | 96.13 | 39640.79 | 179.82 | 199.65 | 30.26 | 25.38 | 1626.72 | 0.84 | 0.89 | 3.03 | 0.09 | 1 | 10
111 | 135 | CONCLUIDO | 7.2984 | 13.7 | 10.55 | 105.45 | 1.6 | 6 | 320.08 | 59.89 | 28.75 | 4 | 96.44 | 39710.36 | 179.9 | 199.64 | 30.35 | 25.38 | 1675.04 | 0.84 | 0.89 | 3.03 | 0.1 | 1 | 10
112 | 135 | CONCLUIDO | 7.2975 | 13.7 | 10.55 | 105.47 | 1.61 | 6 | 320.64 | 59.89 | 29 | 4 | 96.75 | 39780.08 | 179.85 | 199.64 | 30.47 | 25.38 | 1734.29 | 0.83 | 0.89 | 3.03 | 0.1 | 1 | 10
113 | 135 | CONCLUIDO | 7.2972 | 13.7 | 10.55 | 105.47 | 1.62 | 6 | 321.21 | 59.89 | 29.25 | 4 | 97.07 | 39849.95 | 180.02 | 199.64 | 30.45 | 25.38 | 1722.97 | 0.83 | 0.89 | 3.03 | 0.1 | 1 | 10
114 | 135 | CONCLUIDO | 7.2984 | 13.7 | 10.55 | 105.45 | 1.63 | 6 | 321.78 | 59.89 | 29.5 | 4 | 97.39 | 39919.96 | 180.06 | 199.65 | 30.43 | 25.38 | 1714.08 | 0.83 | 0.89 | 3.03 | 0.1 | 1 | 10
115 | 135 | CONCLUIDO | 7.2935 | 13.71 | 10.55 | 105.54 | 1.64 | 6 | 322.34 | 59.89 | 29.75 | 4 | 97.71 | 39990.12 | 180.23 | 199.66 | 30.63 | 25.38 | 1810.62 | 0.83 | 0.89 | 3.03 | 0.1 | 1 | 10
116 | 135 | CONCLUIDO | 7.296 | 13.71 | 10.55 | 105.5 | 1.66 | 6 | 322.91 | 59.89 | 30 | 4 | 98.03 | 40060.43 | 179.98 | 199.64 | 30.5 | 25.38 | 1749.34 | 0.83 | 0.89 | 3.03 | 0.1 | 1 | 10
117 | 135 | CONCLUIDO | 7.2939 | 13.71 | 10.55 | 105.54 | 1.67 | 6 | 323.49 | 59.89 | 30.25 | 4 | 98.35 | 40131.01 | 180.02 | 199.66 | 30.53 | 25.38 | 1763.17 | 0.83 | 0.89 | 3.03 | 0.1 | 1 | 10
118 | 135 | CONCLUIDO | 7.3002 | 13.7 | 10.54 | 105.42 | 1.68 | 6 | 324.06 | 59.89 | 30.5 | 4 | 98.67 | 40201.62 | 179.64 | 199.65 | 30.29 | 25.38 | 1643.37 | 0.84 | 0.89 | 3.03 | 0.09 | 1 | 10
119 | 135 | CONCLUIDO | 7.3003 | 13.7 | 10.54 | 105.42 | 1.69 | 6 | 324.63 | 59.89 | 30.75 | 4 | 99 | 40272.38 | 179.61 | 199.64 | 30.24 | 25.38 | 1616.29 | 0.84 | 0.89 | 3.03 | 0.09 | 1 | 10
120 | 135 | CONCLUIDO | 7.3005 | 13.7 | 10.54 | 105.41 | 1.7 | 6 | 325.21 | 59.89 | 31 | 4 | 99.32 | 40343.29 | 179.54 | 199.65 | 30.16 | 25.38 | 1576.12 | 0.84 | 0.89 | 3.03 | 0.09 | 1 | 10
121 | 135 | CONCLUIDO | 7.2999 | 13.7 | 10.54 | 105.42 | 1.71 | 6 | 325.78 | 59.89 | 31.25 | 4 | 99.65 | 40414.36 | 179.48 | 199.64 | 30.26 | 25.38 | 1627.89 | 0.84 | 0.89 | 3.03 | 0.09 | 1 | 10
122 | 135 | CONCLUIDO | 7.2947 | 13.71 | 10.55 | 105.52 | 1.72 | 6 | 326.36 | 59.89 | 31.5 | 4 | 99.97 | 40485.58 | 179.35 | 199.66 | 30.49 | 25.38 | 1742.56 | 0.83 | 0.89 | 3.03 | 0.1 | 1 | 10
123 | 135 | CONCLUIDO | 7.292 | 13.71 | 10.56 | 105.57 | 1.73 | 6 | 326.94 | 59.89 | 31.75 | 4 | 100.3 | 40556.96 | 179.05 | 199.65 | 30.75 | 25.38 | 1870.99 | 0.83 | 0.89 | 3.03 | 0.11 | 1 | 10
124 | 135 | CONCLUIDO | 7.3309 | 13.64 | 10.54 | 126.42 | 1.74 | 5 | 327.52 | 59.89 | 32 | 3 | 100.63 | 40628.49 | 178.59 | 199.7 | 30.15 | 25.38 | 1577.25 | 0.84 | 0.89 | 3.03 | 0.09 | 1 | 10
125 | 135 | CONCLUIDO | 7.3291 | 13.64 | 10.54 | 126.46 | 1.75 | 5 | 328.1 | 59.89 | 32.25 | 3 | 100.96 | 40700.18 | 178.78 | 199.64 | 30.14 | 25.38 | 1573.72 | 0.84 | 0.89 | 3.03 | 0.09 | 1 | 10
126 | 135 | CONCLUIDO | 7.3306 | 13.64 | 10.54 | 126.43 | 1.76 | 5 | 328.68 | 59.89 | 32.5 | 3 | 101.3 | 40772.03 | 178.92 | 199.65 | 30.04 | 25.38 | 1521.73 | 0.85 | 0.89 | 3.03 | 0.09 | 1 | 10
127 | 135 | CONCLUIDO | 7.3336 | 13.64 | 10.53 | 126.36 | 1.77 | 5 | 329.27 | 59.89 | 32.75 | 3 | 101.63 | 40844.03 | 179.13 | 199.64 | 29.95 | 25.38 | 1478.31 | 0.85 | 0.89 | 3.03 | 0.08 | 1 | 10
128 | 135 | CONCLUIDO | 7.3318 | 13.64 | 10.53 | 126.4 | 1.78 | 5 | 329.85 | 59.89 | 33 | 3 | 101.97 | 40916.2 | 179.27 | 199.68 | 29.92 | 25.38 | 1462.69 | 0.85 | 0.89 | 3.03 | 0.08 | 1 | 10
129 | 135 | CONCLUIDO | 7.33 | 13.64 | 10.54 | 126.44 | 1.79 | 5 | 330.44 | 59.89 | 33.25 | 3 | 102.3 | 40988.53 | 179.53 | 199.67 | 30.05 | 25.38 | 1527.02 | 0.84 | 0.89 | 3.03 | 0.09 | 1 | 10
130 | 135 | CONCLUIDO | 7.3323 | 13.64 | 10.53 | 126.39 | 1.8 | 5 | 331.03 | 59.89 | 33.5 | 3 | 102.64 | 41061.02 | 179.71 | 199.65 | 29.99 | 25.38 | 1496.18 | 0.85 | 0.89 | 3.03 | 0.08 | 1 | 10
131 | 135 | CONCLUIDO | 7.333 | 13.64 | 10.53 | 126.37 | 1.81 | 5 | 331.62 | 59.89 | 33.75 | 3 | 102.98 | 41133.67 | 179.93 | 199.64 | 29.99 | 25.38 | 1498.47 | 0.85 | 0.89 | 3.03 | 0.08 | 1 | 10
132 | 135 | CONCLUIDO | 7.3311 | 13.64 | 10.53 | 126.42 | 1.82 | 5 | 332.21 | 59.89 | 34 | 3 | 103.32 | 41206.49 | 180.25 | 199.64 | 30.06 | 25.38 | 1531 | 0.84 | 0.89 | 3.03 | 0.09 | 1 | 10
133 | 135 | CONCLUIDO | 7.3333 | 13.64 | 10.53 | 126.37 | 1.83 | 5 | 332.8 | 59.89 | 34.25 | 3 | 103.66 | 41279.48 | 180.27 | 199.68 | 29.94 | 25.38 | 1471 | 0.85 | 0.89 | 3.03 | 0.08 | 1 | 10
134 | 135 | CONCLUIDO | 7.3332 | 13.64 | 10.53 | 126.37 | 1.84 | 5 | 333.39 | 59.89 | 34.5 | 3 | 104.01 | 41352.63 | 180.4 | 199.64 | 29.87 | 25.38 | 1437.97 | 0.85 | 0.89 | 3.03 | 0.08 | 1 | 10
135 | 135 | CONCLUIDO | 7.3344 | 13.63 | 10.53 | 126.34 | 1.85 | 5 | 333.99 | 59.89 | 34.75 | 3 | 104.35 | 41426.07 | 180.44 | 199.64 | 29.83 | 25.38 | 1418.34 | 0.85 | 0.89 | 3.03 | 0.08 | 1 | 10
136 | 135 | CONCLUIDO | 7.3348 | 13.63 | 10.53 | 126.33 | 1.86 | 5 | 334.58 | 59.89 | 35 | 3 | 104.7 | 41499.57 | 180.57 | 199.65 | 29.73 | 25.38 | 1367.85 | 0.85 | 0.89 | 3.03 | 0.08 | 1 | 10
137 | 135 | CONCLUIDO | 7.3363 | 13.63 | 10.53 | 126.3 | 1.87 | 5 | 335.18 | 59.89 | 35.25 | 3 | 105.04 | 41573.23 | 180.67 | 199.69 | 29.74 | 25.38 | 1372.21 | 0.85 | 0.89 | 3.03 | 0.08 | 1 | 10
138 | 135 | CONCLUIDO | 7.3338 | 13.64 | 10.53 | 126.36 | 1.88 | 5 | 335.78 | 59.89 | 35.5 | 3 | 105.39 | 41647.07 | 180.79 | 199.66 | 29.84 | 25.38 | 1424.78 | 0.85 | 0.89 | 3.03 | 0.08 | 1 | 10
139 | 135 | CONCLUIDO | 7.3357 | 13.63 | 10.53 | 126.31 | 1.89 | 5 | 336.38 | 59.89 | 35.75 | 3 | 105.74 | 41721.08 | 180.83 | 199.64 | 29.81 | 25.38 | 1410.08 | 0.85 | 0.89 | 3.03 | 0.08 | 1 | 10
140 | 135 | CONCLUIDO | 7.3338 | 13.64 | 10.53 | 126.36 | 1.9 | 5 | 336.98 | 59.89 | 36 | 3 | 106.09 | 41795.26 | 180.98 | 199.67 | 29.82 | 25.38 | 1411.97 | 0.85 | 0.89 | 3.03 | 0.08 | 1 | 10
141 | 135 | CONCLUIDO | 7.3365 | 13.63 | 10.52 | 126.3 | 1.91 | 5 | 337.58 | 59.89 | 36.25 | 3 | 106.45 | 41869.62 | 180.92 | 199.65 | 29.74 | 25.38 | 1375.2 | 0.85 | 0.89 | 3.03 | 0.08 | 1 | 10
142 | 135 | CONCLUIDO | 7.3339 | 13.64 | 10.53 | 126.35 | 1.92 | 5 | 338.19 | 59.89 | 36.5 | 3 | 106.8 | 41944.15 | 181.04 | 199.65 | 29.78 | 25.38 | 1392.41 | 0.85 | 0.89 | 3.03 | 0.08 | 1 | 10
143 | 135 | CONCLUIDO | 7.3353 | 13.63 | 10.53 | 126.32 | 1.93 | 5 | 338.79 | 59.89 | 36.75 | 3 | 107.16 | 42018.86 | 181.17 | 199.71 | 29.83 | 25.38 | 1418.91 | 0.85 | 0.89 | 3.03 | 0.08 | 1 | 10
144 | 135 | CONCLUIDO | 7.3345 | 13.63 | 10.53 | 126.34 | 1.94 | 5 | 339.4 | 59.89 | 37 | 3 | 107.51 | 42093.75 | 181.22 | 199.66 | 29.91 | 25.38 | 1458.87 | 0.85 | 0.89 | 3.03 | 0.08 | 1 | 10
145 | 135 | CONCLUIDO | 7.3357 | 13.63 | 10.53 | 126.31 | 1.95 | 5 | 340.01 | 59.89 | 37.25 | 3 | 107.87 | 42168.82 | 181.2 | 199.64 | 29.77 | 25.38 | 1389.31 | 0.85 | 0.89 | 3.03 | 0.08 | 1 | 10
146 | 135 | CONCLUIDO | 7.3357 | 13.63 | 10.53 | 126.31 | 1.96 | 5 | 340.62 | 59.89 | 37.5 | 3 | 108.23 | 42244.08 | 181.43 | 199.65 | 29.79 | 25.38 | 1399.63 | 0.85 | 0.89 | 3.03 | 0.08 | 1 | 10
147 | 135 | CONCLUIDO | 7.3338 | 13.64 | 10.53 | 126.36 | 1.97 | 5 | 341.23 | 59.89 | 37.75 | 3 | 108.59 | 42319.51 | 181.46 | 199.64 | 29.87 | 25.38 | 1435.91 | 0.85 | 0.89 | 3.03 | 0.08 | 1 | 10
148 | 135 | CONCLUIDO | 7.3341 | 13.64 | 10.53 | 126.35 | 1.98 | 5 | 341.84 | 59.89 | 38 | 3 | 108.96 | 42395.13 | 181.44 | 199.64 | 29.85 | 25.38 | 1426.29 | 0.85 | 0.89 | 3.03 | 0.08 | 1 | 10
149 | 135 | CONCLUIDO | 7.3374 | 13.63 | 10.52 | 126.28 | 1.99 | 5 | 342.46 | 59.89 | 38.25 | 3 | 109.32 | 42470.94 | 181.29 | 199.66 | 29.68 | 25.38 | 1343.73 | 0.86 | 0.89 | 3.03 | 0.07 | 1 | 10
150 | 135 | CONCLUIDO | 7.3397 | 13.62 | 10.52 | 126.22 | 2 | 5 | 343.08 | 59.89 | 38.5 | 3 | 109.69 | 42546.93 | 181.15 | 199.66 | 29.38 | 25.38 | 1195.16 | 0.86 | 0.89 | 3.03 | 0.07 | 1 | 10
151 | 135 | CONCLUIDO | 7.3392 | 13.63 | 10.52 | 126.24 | 2.01 | 5 | 343.69 | 59.89 | 38.75 | 3 | 110.06 | 42623.24 | 181.23 | 199.64 | 29.49 | 25.38 | 1246.69 | 0.86 | 0.89 | 3.03 | 0.07 | 1 | 10
152 | 135 | CONCLUIDO | 7.3377 | 13.63 | 10.52 | 126.27 | 2.02 | 5 | 344.31 | 59.89 | 39 | 3 | 110.43 | 42699.62 | 181.26 | 199.67 | 29.6 | 25.38 | 1301.03 | 0.86 | 0.89 | 3.03 | 0.07 | 1 | 10
153 | 135 | CONCLUIDO | 7.3387 | 13.63 | 10.52 | 126.25 | 2.03 | 5 | 344.93 | 59.89 | 39.25 | 3 | 110.8 | 42776.18 | 181.2 | 199.64 | 29.57 | 25.38 | 1288 | 0.86 | 0.89 | 3.03 | 0.07 | 1 | 10
154 | 135 | CONCLUIDO | 7.3374 | 13.63 | 10.52 | 126.28 | 2.04 | 5 | 345.56 | 59.89 | 39.5 | 3 | 111.17 | 42852.94 | 181.18 | 199.65 | 29.69 | 25.38 | 1346.18 | 0.86 | 0.89 | 3.03 | 0.07 | 1 | 10
155 | 135 | CONCLUIDO | 7.3356 | 13.63 | 10.53 | 126.32 | 2.05 | 5 | 346.18 | 59.89 | 39.75 | 3 | 111.54 | 42929.9 | 181.29 | 199.64 | 29.8 | 25.38 | 1400.71 | 0.85 | 0.89 | 3.03 | 0.08 | 1 | 10
156 | 135 | CONCLUIDO | 7.3353 | 13.63 | 10.53 | 126.32 | 2.06 | 5 | 346.81 | 59.89 | 40 | 3 | 111.92 | 43007.05 | 181.29 | 199.64 | 29.83 | 25.38 | 1418.26 | 0.85 | 0.89 | 3.03 | 0.08 | 1 | 10