## Sheet1
| Volume de calda [L] | STATUS | Capacidade operacional [ha/h] | Tempo de missao [h] | Tempo util [h] | Tempo por voo [min] | Autonomia Projetada [h] | N° Voos | MTOW [kg] | Massa Estrutura [kg] | Combustível [kg] | Abastecimentos | Massa gerador | Potência gerador [W] | Combustível consumido [L] | Calda cons [L] | Distância percorrida [km] | Distância Pulverizando [km] | RTL ACUMULADO[m] | EOC [km/km] | EOC [h/h] | Tempo de manobra [h] | Tempo rtl_rtw [h] | V pulv [m/s] | V desloc [m/s]
0 | 25 | CONCLUIDO | 7.0974 | 14.09 | 11.53 | 12.58 | 0.28 | 55 | 61.76 | 28.92 | 1 | 53 | 6.84 | 7851.41 | 74.36 | 199.82 | 61.02 | 25.38 | 16761.95 | 0.42 | 0.81 | 3.11 | 1.08 | 1 | 10
1 | 25 | CONCLUIDO | 7.3019 | 13.7 | 11.3 | 15.77 | 0.35 | 43 | 62.05 | 28.92 | 1.25 | 41 | 6.88 | 7887.12 | 72.41 | 199.75 | 53.74 | 25.38 | 13183.07 | 0.47 | 0.83 | 3.09 | 0.85 | 1 | 10
2 | 25 | CONCLUIDO | 7.4379 | 13.44 | 11.16 | 19.14 | 0.42 | 35 | 62.34 | 28.92 | 1.5 | 33 | 6.92 | 7922.85 | 70.99 | 199.72 | 49.45 | 25.38 | 11076.51 | 0.51 | 0.84 | 3.08 | 0.71 | 1 | 10
3 | 25 | CONCLUIDO | 7.5431 | 13.26 | 11.04 | 22.09 | 0.49 | 30 | 62.63 | 28.92 | 1.75 | 28 | 6.96 | 7958.6 | 69.66 | 199.76 | 45.44 | 25.38 | 9096.59 | 0.56 | 0.85 | 3.08 | 0.59 | 1 | 10
4 | 25 | CONCLUIDO | 7.626 | 13.11 | 10.96 | 25.28 | 0.55 | 26 | 62.92 | 28.92 | 2 | 24 | 7 | 7994.37 | 68.47 | 199.7 | 42.97 | 25.38 | 7883.14 | 0.59 | 0.86 | 3.07 | 0.51 | 1 | 10
5 | 25 | CONCLUIDO | 7.6861 | 13.01 | 10.9 | 28.42 | 0.62 | 23 | 63.21 | 28.92 | 2.25 | 21 | 7.04 | 8030.17 | 67.5 | 199.74 | 41.28 | 25.38 | 7052.53 | 0.61 | 0.86 | 3.06 | 0.44 | 1 | 10
6 | 25 | CONCLUIDO | 7.7588 | 12.89 | 10.81 | 32.45 | 0.69 | 20 | 63.5 | 28.92 | 2.5 | 18 | 7.08 | 8065.98 | 66.41 | 199.66 | 38.83 | 25.38 | 5843.45 | 0.65 | 0.87 | 3.05 | 0.36 | 1 | 10
7 | 25 | CONCLUIDO | 7.7693 | 12.87 | 10.81 | 34.14 | 0.75 | 19 | 63.79 | 28.92 | 2.75 | 17 | 7.12 | 8101.81 | 65.85 | 199.69 | 38.65 | 25.38 | 5757.05 | 0.66 | 0.87 | 3.05 | 0.36 | 1 | 10
8 | 25 | CONCLUIDO | 7.8111 | 12.8 | 10.77 | 38.01 | 0.81 | 17 | 64.08 | 28.92 | 3 | 15 | 7.16 | 8137.65 | 64.97 | 199.71 | 37.46 | 25.38 | 5173 | 0.68 | 0.87 | 3.04 | 0.32 | 1 | 10
9 | 25 | CONCLUIDO | 7.8239 | 12.78 | 10.76 | 40.36 | 0.88 | 16 | 64.38 | 28.92 | 3.25 | 14 | 7.2 | 8173.52 | 64.32 | 199.71 | 37.15 | 25.38 | 5024.27 | 0.68 | 0.87 | 3.05 | 0.31 | 1 | 10
10 | 25 | CONCLUIDO | 7.8721 | 12.7 | 10.71 | 45.91 | 0.94 | 14 | 64.67 | 28.92 | 3.5 | 12 | 7.24 | 8209.41 | 63.42 | 199.65 | 35.55 | 25.38 | 4231.61 | 0.71 | 0.88 | 3.04 | 0.26 | 1 | 10
11 | 25 | CONCLUIDO | 7.8904 | 12.67 | 10.7 | 49.37 | 1.01 | 13 | 64.96 | 28.92 | 3.75 | 11 | 7.28 | 8245.32 | 62.43 | 199.71 | 35.09 | 25.38 | 4006.54 | 0.72 | 0.88 | 3.04 | 0.25 | 1 | 10
12 | 25 | CONCLUIDO | 7.8987 | 12.66 | 10.68 | 49.31 | 1.07 | 13 | 65.25 | 28.92 | 4 | 11 | 7.33 | 8281.25 | 61.89 | 199.66 | 34.6 | 25.38 | 3765.33 | 0.73 | 0.88 | 3.04 | 0.23 | 1 | 10
13 | 25 | CONCLUIDO | 7.9177 | 12.63 | 10.67 | 53.34 | 1.13 | 12 | 65.54 | 28.92 | 4.25 | 10 | 7.37 | 8317.2 | 60.97 | 199.66 | 34.24 | 25.38 | 3588.38 | 0.74 | 0.88 | 3.04 | 0.22 | 1 | 10
14 | 25 | CONCLUIDO | 7.9391 | 12.6 | 10.65 | 58.08 | 1.19 | 11 | 65.83 | 28.92 | 4.5 | 9 | 7.41 | 8353.17 | 60.71 | 199.7 | 33.45 | 25.38 | 3197.14 | 0.76 | 0.88 | 3.04 | 0.2 | 1 | 10
15 | 25 | CONCLUIDO | 7.9579 | 12.57 | 10.63 | 63.79 | 1.25 | 10 | 66.12 | 28.92 | 4.75 | 8 | 7.45 | 8389.16 | 59.52 | 199.66 | 32.84 | 25.38 | 2895.93 | 0.77 | 0.88 | 3.04 | 0.18 | 1 | 10
16 | 25 | CONCLUIDO | 7.9547 | 12.57 | 10.64 | 63.82 | 1.31 | 10 | 66.42 | 28.92 | 5 | 6 | 7.49 | 8425.16 | 59.7 | 199.76 | 32.97 | 25.38 | 2962.75 | 0.77 | 0.88 | 3.04 | 0.19 | 1 | 10
17 | 25 | CONCLUIDO | 7.9593 | 12.56 | 10.63 | 63.77 | 1.37 | 10 | 66.71 | 28.92 | 5.25 | 4 | 7.54 | 8461.19 | 58.86 | 199.66 | 32.78 | 25.38 | 2865.89 | 0.77 | 0.88 | 3.04 | 0.18 | 1 | 10
18 | 25 | CONCLUIDO | 7.9497 | 12.58 | 10.64 | 63.87 | 1.43 | 10 | 67 | 28.92 | 5.5 | 1 | 7.58 | 8497.24 | 58.57 | 199.77 | 33.23 | 25.38 | 3093.42 | 0.76 | 0.88 | 3.04 | 0.19 | 1 | 10
19 | 25 | CONCLUIDO | 7.9722 | 12.54 | 10.62 | 70.82 | 1.49 | 9 | 67.29 | 28.92 | 5.75 | 0 | 7.62 | 8533.31 | 58.66 | 199.77 | 32.5 | 25.38 | 2732.83 | 0.78 | 0.88 | 3.04 | 0.17 | 1 | 10