## Sheet1
| Volume de calda [L] | STATUS | Capacidade operacional [ha/h] | Tempo de missao [h] | Tempo util [h] | Tempo por voo [min] | Autonomia Projetada [h] | N° Voos | MTOW [kg] | Massa Estrutura [kg] | Combustível [kg] | Abastecimentos | Massa gerador | Potência gerador [W] | Combustível consumido [L] | Calda cons [L] | Distância percorrida [km] | Distância Pulverizando [km] | RTL ACUMULADO[m] | EOC [km/km] | EOC [h/h] | Tempo de manobra [h] | Tempo rtl_rtw [h] | V pulv [m/s] | V desloc [m/s]
0 | 35 | CONCLUIDO | 6.7201 | 14.88 | 11.82 | 10.43 | 0.22 | 68 | 80.84 | 35.1 | 1 | 66 | 9.74 | 10204.21 | 92.81 | 199.79 | 69.56 | 25.38 | 20966.95 | 0.36 | 0.79 | 3.14 | 1.36 | 1 | 10
1 | 35 | CONCLUIDO | 6.9832 | 14.32 | 11.52 | 13.04 | 0.27 | 53 | 81.14 | 35.1 | 1.25 | 51 | 9.79 | 10241.25 | 90.05 | 199.75 | 60.38 | 25.38 | 16454.6 | 0.42 | 0.82 | 3.11 | 1.06 | 1 | 10
2 | 35 | CONCLUIDO | 7.18 | 13.93 | 11.29 | 15.76 | 0.32 | 43 | 81.44 | 35.1 | 1.5 | 41 | 9.84 | 10278.32 | 87.9 | 199.75 | 53.83 | 25.38 | 13227.46 | 0.47 | 0.83 | 3.08 | 0.84 | 1 | 10
3 | 35 | CONCLUIDO | 7.2985 | 13.7 | 11.17 | 18.12 | 0.38 | 37 | 81.74 | 35.1 | 1.75 | 35 | 9.89 | 10315.41 | 86.63 | 199.71 | 49.55 | 25.38 | 11115.94 | 0.51 | 0.84 | 3.09 | 0.72 | 1 | 10
4 | 35 | CONCLUIDO | 7.3983 | 13.52 | 11.07 | 20.76 | 0.43 | 32 | 82.04 | 35.1 | 2 | 30 | 9.94 | 10352.53 | 85.36 | 199.75 | 46.5 | 25.38 | 9619.67 | 0.55 | 0.85 | 3.08 | 0.62 | 1 | 10
5 | 35 | CONCLUIDO | 7.4768 | 13.37 | 11 | 23.57 | 0.48 | 28 | 82.34 | 35.1 | 2.25 | 26 | 9.99 | 10389.66 | 84.48 | 199.76 | 44.51 | 25.38 | 8643.9 | 0.57 | 0.85 | 3.07 | 0.55 | 1 | 10
6 | 35 | CONCLUIDO | 7.5402 | 13.26 | 10.94 | 26.26 | 0.53 | 25 | 82.65 | 35.1 | 2.5 | 23 | 10.04 | 10426.82 | 83.54 | 199.68 | 42.65 | 25.38 | 7729.54 | 0.6 | 0.86 | 3.06 | 0.49 | 1 | 10
7 | 35 | CONCLUIDO | 7.5866 | 13.18 | 10.89 | 28.42 | 0.58 | 23 | 82.95 | 35.1 | 2.75 | 21 | 10.1 | 10463.99 | 82.84 | 199.67 | 41.3 | 25.38 | 7064.66 | 0.61 | 0.86 | 3.05 | 0.44 | 1 | 10
8 | 35 | CONCLUIDO | 7.6462 | 13.08 | 10.82 | 30.93 | 0.63 | 21 | 83.25 | 35.1 | 3 | 19 | 10.15 | 10501.19 | 81.86 | 199.69 | 38.83 | 25.38 | 5838.17 | 0.65 | 0.87 | 3.06 | 0.37 | 1 | 10
9 | 35 | CONCLUIDO | 7.6751 | 13.03 | 10.81 | 34.14 | 0.68 | 19 | 83.55 | 35.1 | 3.25 | 17 | 10.2 | 10538.42 | 81.35 | 199.69 | 38.57 | 25.38 | 5717.82 | 0.66 | 0.87 | 3.05 | 0.36 | 1 | 10
10 | 35 | CONCLUIDO | 7.7091 | 12.97 | 10.77 | 35.9 | 0.73 | 18 | 83.85 | 35.1 | 3.5 | 16 | 10.25 | 10575.66 | 80.61 | 199.73 | 37.27 | 25.38 | 5073.94 | 0.68 | 0.87 | 3.05 | 0.32 | 1 | 10
11 | 35 | CONCLUIDO | 7.7205 | 12.95 | 10.77 | 38 | 0.78 | 17 | 84.15 | 35.1 | 3.75 | 15 | 10.3 | 10612.93 | 80.22 | 199.67 | 37.23 | 25.38 | 5058.89 | 0.68 | 0.87 | 3.05 | 0.32 | 1 | 10
12 | 35 | CONCLUIDO | 7.734 | 12.93 | 10.76 | 40.36 | 0.83 | 16 | 84.46 | 35.1 | 4 | 14 | 10.36 | 10650.22 | 79.68 | 199.66 | 37.01 | 25.38 | 4953.92 | 0.69 | 0.87 | 3.05 | 0.31 | 1 | 10
13 | 35 | CONCLUIDO | 7.765 | 12.88 | 10.73 | 42.91 | 0.88 | 15 | 84.76 | 35.1 | 4.25 | 13 | 10.41 | 10687.53 | 79 | 199.67 | 36.02 | 25.38 | 4465.12 | 0.7 | 0.88 | 3.04 | 0.28 | 1 | 10
14 | 35 | CONCLUIDO | 7.7944 | 12.83 | 10.7 | 45.84 | 0.93 | 14 | 85.06 | 35.1 | 4.5 | 12 | 10.46 | 10724.86 | 78.52 | 199.67 | 34.92 | 25.38 | 3919.56 | 0.73 | 0.88 | 3.04 | 0.25 | 1 | 10
15 | 35 | CONCLUIDO | 7.8072 | 12.81 | 10.69 | 49.35 | 0.98 | 13 | 85.36 | 35.1 | 4.75 | 11 | 10.51 | 10762.22 | 77.76 | 199.66 | 34.81 | 25.38 | 3868.92 | 0.73 | 0.88 | 3.04 | 0.24 | 1 | 10
16 | 35 | CONCLUIDO | 7.8149 | 12.8 | 10.68 | 49.29 | 1.02 | 13 | 85.67 | 35.1 | 5 | 11 | 10.57 | 10799.59 | 77.29 | 199.72 | 34.59 | 25.38 | 3759.61 | 0.73 | 0.88 | 3.04 | 0.23 | 1 | 10
17 | 35 | CONCLUIDO | 7.8303 | 12.77 | 10.67 | 53.36 | 1.07 | 12 | 85.97 | 35.1 | 5.25 | 10 | 10.62 | 10836.99 | 76.73 | 199.67 | 34.21 | 25.38 | 3572.43 | 0.74 | 0.88 | 3.04 | 0.22 | 1 | 10
18 | 35 | CONCLUIDO | 7.8611 | 12.72 | 10.64 | 58.03 | 1.12 | 11 | 86.27 | 35.1 | 5.5 | 9 | 10.67 | 10874.42 | 76.06 | 199.67 | 33.14 | 25.38 | 3042.72 | 0.77 | 0.88 | 3.04 | 0.19 | 1 | 10
19 | 35 | CONCLUIDO | 7.8565 | 12.73 | 10.65 | 58.07 | 1.16 | 11 | 86.58 | 35.1 | 5.75 | 9 | 10.73 | 10911.86 | 75.76 | 199.65 | 33.52 | 25.38 | 3233.15 | 0.76 | 0.88 | 3.04 | 0.2 | 1 | 10
20 | 35 | CONCLUIDO | 7.8776 | 12.69 | 10.63 | 63.78 | 1.21 | 10 | 86.88 | 35.1 | 6 | 8 | 10.78 | 10949.33 | 75.09 | 199.66 | 32.84 | 25.38 | 2899.56 | 0.77 | 0.88 | 3.04 | 0.18 | 1 | 10
21 | 35 | CONCLUIDO | 7.8728 | 12.7 | 10.64 | 63.83 | 1.26 | 10 | 87.19 | 35.1 | 6.25 | 8 | 10.83 | 10986.82 | 75.39 | 199.69 | 33.11 | 25.38 | 3034.89 | 0.77 | 0.88 | 3.04 | 0.19 | 1 | 10
22 | 35 | CONCLUIDO | 7.8773 | 12.69 | 10.63 | 63.78 | 1.3 | 10 | 87.49 | 35.1 | 6.5 | 8 | 10.89 | 11024.33 | 74.29 | 199.65 | 32.95 | 25.38 | 2950.53 | 0.77 | 0.88 | 3.04 | 0.18 | 1 | 10
23 | 35 | CONCLUIDO | 7.8985 | 12.66 | 10.61 | 70.76 | 1.35 | 9 | 87.79 | 35.1 | 6.75 | 7 | 10.94 | 11061.87 | 73.69 | 199.68 | 32.45 | 25.38 | 2710.18 | 0.78 | 0.88 | 3.04 | 0.16 | 1 | 10
24 | 35 | CONCLUIDO | 7.9041 | 12.65 | 10.6 | 70.7 | 1.39 | 9 | 88.1 | 35.1 | 7 | 7 | 11 | 11099.43 | 73.27 | 199.67 | 32.11 | 25.38 | 2539.52 | 0.79 | 0.89 | 3.04 | 0.16 | 1 | 10
25 | 35 | CONCLUIDO | 7.9044 | 12.65 | 10.6 | 70.69 | 1.44 | 9 | 88.4 | 35.1 | 7.25 | 7 | 11.05 | 11137.01 | 72.44 | 199.67 | 32.2 | 25.38 | 2581.33 | 0.79 | 0.89 | 3.03 | 0.15 | 1 | 10
26 | 35 | CONCLUIDO | 7.9293 | 12.61 | 10.58 | 79.36 | 1.48 | 8 | 88.71 | 35.1 | 7.5 | 6 | 11.11 | 11174.61 | 72.09 | 199.65 | 31.49 | 25.38 | 2230.57 | 0.81 | 0.89 | 3.03 | 0.13 | 1 | 10
27 | 35 | CONCLUIDO | 7.9283 | 12.61 | 10.58 | 79.38 | 1.53 | 8 | 89.01 | 35.1 | 7.75 | 6 | 11.16 | 11212.24 | 71.74 | 199.67 | 31.59 | 25.38 | 2280.59 | 0.8 | 0.89 | 3.03 | 0.13 | 1 | 10
28 | 35 | CONCLUIDO | 7.9253 | 12.62 | 10.59 | 79.41 | 1.57 | 8 | 89.32 | 35.1 | 8 | 6 | 11.22 | 11249.89 | 71.19 | 199.64 | 31.7 | 25.38 | 2338.71 | 0.8 | 0.89 | 3.03 | 0.14 | 1 | 10
29 | 35 | CONCLUIDO | 7.9232 | 12.62 | 10.59 | 79.44 | 1.62 | 8 | 89.62 | 35.1 | 8.25 | 6 | 11.27 | 11287.56 | 70.19 | 199.68 | 31.67 | 25.38 | 2324.6 | 0.8 | 0.89 | 3.04 | 0.14 | 1 | 10
30 | 35 | CONCLUIDO | 7.9442 | 12.59 | 10.58 | 90.65 | 1.66 | 7 | 89.93 | 35.1 | 8.5 | 2 | 11.33 | 11325.25 | 69.73 | 199.65 | 31.2 | 25.38 | 2090.52 | 0.81 | 0.89 | 3.04 | 0.13 | 1 | 10
31 | 35 | CONCLUIDO | 7.9411 | 12.59 | 10.58 | 90.69 | 1.7 | 7 | 90.24 | 35.1 | 8.75 | 1 | 11.38 | 11362.97 | 69.98 | 199.66 | 31.23 | 25.38 | 2105.52 | 0.81 | 0.89 | 3.04 | 0.13 | 1 | 10
32 | 35 | CONCLUIDO | 7.9416 | 12.59 | 10.58 | 90.68 | 1.75 | 7 | 90.54 | 35.1 | 9 | 1 | 11.44 | 11400.71 | 70.13 | 199.69 | 31.18 | 25.38 | 2082.97 | 0.81 | 0.89 | 3.04 | 0.13 | 1 | 10
33 | 35 | CONCLUIDO | 7.9404 | 12.59 | 10.58 | 90.7 | 1.79 | 7 | 90.85 | 35.1 | 9.25 | 0 | 11.5 | 11438.48 | 70.43 | 199.64 | 31.19 | 25.38 | 2089.08 | 0.81 | 0.89 | 3.04 | 0.13 | 1 | 10