## Sheet1
| Volume de calda [L] | STATUS | Capacidade operacional [ha/h] | Tempo de missao [h] | Tempo util [h] | Tempo por voo [min] | Autonomia Projetada [h] | N° Voos | MTOW [kg] | Massa Estrutura [kg] | Combustível [kg] | Abastecimentos | Massa gerador | Potência gerador [W] | Combustível consumido [L] | Calda cons [L] | Distância percorrida [km] | Distância Pulverizando [km] | RTL ACUMULADO[m] | EOC [km/km] | EOC [h/h] | Tempo de manobra [h] | Tempo rtl_rtw [h] | V pulv [m/s] | V desloc [m/s]
0 | 60 | CONCLUIDO | 5.8323 | 17.15 | 12.56 | 7.85 | 0.14 | 96 | 124.63 | 45 | 1 | 94 | 18.64 | 15605.44 | 132.64 | 206.11 | 87.92 | 25.73 | 29750.39 | 0.29 | 0.76 | 3.22 | 1.94 | 1 | 10
1 | 60 | CONCLUIDO | 6.1815 | 16.18 | 12.13 | 9.7 | 0.18 | 75 | 124.96 | 45 | 1.25 | 73 | 18.71 | 15645.96 | 127.85 | 206.01 | 74.6 | 25.73 | 23191.2 | 0.34 | 0.79 | 3.19 | 1.51 | 1 | 10
2 | 60 | CONCLUIDO | 6.4463 | 15.51 | 11.82 | 11.63 | 0.21 | 61 | 125.29 | 45 | 1.5 | 59 | 18.79 | 15686.51 | 124.39 | 205.88 | 65.33 | 25.73 | 18626.32 | 0.39 | 0.81 | 3.16 | 1.2 | 1 | 10
3 | 60 | CONCLUIDO | 6.6364 | 15.07 | 11.63 | 13.69 | 0.25 | 51 | 125.62 | 45 | 1.75 | 49 | 18.87 | 15727.09 | 122.15 | 205.87 | 59.28 | 25.73 | 15651.96 | 0.43 | 0.82 | 3.15 | 1.01 | 1 | 10
4 | 60 | CONCLUIDO | 6.7611 | 14.79 | 11.51 | 15.34 | 0.28 | 45 | 125.95 | 45 | 2 | 43 | 18.95 | 15767.7 | 120.66 | 205.86 | 55.47 | 25.73 | 13780.57 | 0.46 | 0.83 | 3.14 | 0.89 | 1 | 10
5 | 60 | CONCLUIDO | 6.8878 | 14.52 | 11.39 | 17.52 | 0.31 | 39 | 126.28 | 45 | 2.25 | 37 | 19.03 | 15808.34 | 119.15 | 205.78 | 51.82 | 25.73 | 11982.53 | 0.5 | 0.84 | 3.13 | 0.77 | 1 | 10
6 | 60 | CONCLUIDO | 6.9754 | 14.34 | 11.31 | 19.39 | 0.35 | 35 | 126.61 | 45 | 2.5 | 33 | 19.11 | 15849 | 118.03 | 205.85 | 48.93 | 25.73 | 10558.22 | 0.53 | 0.84 | 3.13 | 0.69 | 1 | 10
7 | 60 | CONCLUIDO | 7.0493 | 14.19 | 11.24 | 21.07 | 0.38 | 32 | 126.94 | 45 | 2.75 | 30 | 19.19 | 15889.69 | 117.11 | 205.82 | 47.11 | 25.73 | 9663.83 | 0.55 | 0.85 | 3.11 | 0.62 | 1 | 10
8 | 60 | CONCLUIDO | 7.1139 | 14.06 | 11.18 | 23.14 | 0.42 | 29 | 127.27 | 45 | 3 | 27 | 19.27 | 15930.42 | 116.28 | 205.78 | 45.5 | 25.73 | 8873.05 | 0.57 | 0.85 | 3.11 | 0.57 | 1 | 10
9 | 60 | CONCLUIDO | 7.1646 | 13.96 | 11.14 | 24.75 | 0.45 | 27 | 127.6 | 45 | 3.25 | 25 | 19.35 | 15971.17 | 115.54 | 205.83 | 43.89 | 25.73 | 8080.41 | 0.59 | 0.86 | 3.11 | 0.52 | 1 | 10
10 | 60 | CONCLUIDO | 7.2127 | 13.86 | 11.09 | 26.62 | 0.48 | 25 | 127.93 | 45 | 3.5 | 23 | 19.43 | 16011.95 | 114.89 | 205.78 | 42.49 | 25.73 | 7389.48 | 0.61 | 0.86 | 3.11 | 0.48 | 1 | 10
11 | 60 | CONCLUIDO | 7.2541 | 13.79 | 11.07 | 28.87 | 0.52 | 23 | 128.26 | 45 | 3.75 | 21 | 19.51 | 16052.76 | 114.35 | 205.88 | 41.88 | 25.73 | 7095.1 | 0.61 | 0.86 | 3.1 | 0.45 | 1 | 10
12 | 60 | CONCLUIDO | 7.283 | 13.73 | 11.04 | 30.1 | 0.55 | 22 | 128.59 | 45 | 4 | 20 | 19.59 | 16093.6 | 113.82 | 205.76 | 40.93 | 25.73 | 6623.64 | 0.63 | 0.86 | 3.1 | 0.42 | 1 | 10
13 | 60 | CONCLUIDO | 7.3031 | 13.69 | 11.02 | 31.5 | 0.58 | 21 | 128.92 | 45 | 4.25 | 19 | 19.68 | 16134.46 | 113.42 | 205.85 | 40.42 | 25.73 | 6373.13 | 0.64 | 0.87 | 3.1 | 0.41 | 1 | 10
14 | 60 | CONCLUIDO | 7.3703 | 13.57 | 10.95 | 34.58 | 0.62 | 19 | 129.25 | 45 | 4.5 | 17 | 19.76 | 16175.36 | 112.38 | 205.74 | 38.11 | 25.73 | 5226.85 | 0.68 | 0.87 | 3.09 | 0.33 | 1 | 10
15 | 60 | CONCLUIDO | 7.3839 | 13.54 | 10.95 | 36.5 | 0.65 | 18 | 129.59 | 45 | 4.75 | 16 | 19.84 | 16216.29 | 112.21 | 205.79 | 38.3 | 25.73 | 5329.68 | 0.67 | 0.87 | 3.09 | 0.33 | 1 | 10
16 | 60 | CONCLUIDO | 7.4102 | 13.5 | 10.93 | 38.57 | 0.68 | 17 | 129.92 | 45 | 5 | 15 | 19.92 | 16257.24 | 111.83 | 205.76 | 37.43 | 25.73 | 4900.25 | 0.69 | 0.87 | 3.09 | 0.31 | 1 | 10
17 | 60 | CONCLUIDO | 7.408 | 13.5 | 10.93 | 38.58 | 0.71 | 17 | 130.25 | 45 | 5.25 | 15 | 20 | 16298.23 | 111.48 | 205.79 | 37.74 | 25.73 | 5054.08 | 0.68 | 0.87 | 3.09 | 0.32 | 1 | 10
18 | 60 | CONCLUIDO | 7.4282 | 13.46 | 10.92 | 40.95 | 0.74 | 16 | 130.58 | 45 | 5.5 | 14 | 20.09 | 16339.24 | 111.02 | 205.78 | 37.26 | 25.73 | 4819.65 | 0.69 | 0.87 | 3.09 | 0.31 | 1 | 10
19 | 60 | CONCLUIDO | 7.45 | 13.42 | 10.91 | 43.63 | 0.78 | 15 | 130.92 | 45 | 5.75 | 13 | 20.17 | 16380.29 | 110.77 | 205.76 | 36.98 | 25.73 | 4684.86 | 0.7 | 0.88 | 3.09 | 0.29 | 1 | 10
20 | 60 | CONCLUIDO | 7.4577 | 13.41 | 10.89 | 43.57 | 0.81 | 15 | 131.25 | 45 | 6 | 13 | 20.25 | 16421.36 | 110.46 | 205.88 | 36.43 | 25.73 | 4409.34 | 0.71 | 0.88 | 3.08 | 0.28 | 1 | 10
21 | 60 | CONCLUIDO | 7.4752 | 13.38 | 10.89 | 46.66 | 0.84 | 14 | 131.58 | 45 | 6.25 | 12 | 20.34 | 16462.46 | 110.28 | 205.77 | 36.25 | 25.73 | 4323.22 | 0.71 | 0.88 | 3.09 | 0.27 | 1 | 10
22 | 60 | CONCLUIDO | 7.4885 | 13.35 | 10.86 | 46.56 | 0.87 | 14 | 131.92 | 45 | 6.5 | 12 | 20.42 | 16503.6 | 109.65 | 205.79 | 35.54 | 25.73 | 3968.38 | 0.72 | 0.88 | 3.08 | 0.25 | 1 | 10
23 | 60 | CONCLUIDO | 7.51 | 13.32 | 10.85 | 50.08 | 0.9 | 13 | 132.25 | 45 | 6.75 | 11 | 20.5 | 16544.76 | 109.35 | 205.75 | 35.17 | 25.73 | 3786.54 | 0.73 | 0.88 | 3.08 | 0.23 | 1 | 10
24 | 60 | CONCLUIDO | 7.5055 | 13.32 | 10.86 | 50.12 | 0.93 | 13 | 132.58 | 45 | 7 | 11 | 20.59 | 16585.95 | 108.93 | 205.79 | 35.26 | 25.73 | 3833.4 | 0.73 | 0.88 | 3.09 | 0.24 | 1 | 10
25 | 60 | CONCLUIDO | 7.5336 | 13.27 | 10.84 | 54.17 | 0.96 | 12 | 132.92 | 45 | 7.25 | 10 | 20.67 | 16627.17 | 108.6 | 205.74 | 34.57 | 25.73 | 3491.14 | 0.74 | 0.88 | 3.08 | 0.22 | 1 | 10
26 | 60 | CONCLUIDO | 7.5352 | 13.27 | 10.83 | 54.16 | 0.99 | 12 | 133.25 | 45 | 7.5 | 10 | 20.76 | 16668.43 | 108.49 | 205.74 | 34.55 | 25.73 | 3481.33 | 0.74 | 0.88 | 3.08 | 0.22 | 1 | 10
27 | 60 | CONCLUIDO | 7.5587 | 13.23 | 10.82 | 59 | 1.03 | 11 | 133.59 | 45 | 7.75 | 9 | 20.84 | 16709.71 | 107.86 | 205.76 | 34.08 | 25.73 | 3255.39 | 0.75 | 0.88 | 3.08 | 0.2 | 1 | 10
28 | 60 | CONCLUIDO | 7.5573 | 13.23 | 10.82 | 59.01 | 1.06 | 11 | 133.92 | 45 | 8 | 9 | 20.93 | 16751.02 | 107.8 | 205.75 | 34.17 | 25.73 | 3298.99 | 0.75 | 0.88 | 3.08 | 0.2 | 1 | 10
29 | 60 | CONCLUIDO | 7.5586 | 13.23 | 10.82 | 59 | 1.09 | 11 | 134.26 | 45 | 8.25 | 9 | 21.01 | 16792.37 | 107.73 | 205.74 | 34.11 | 25.73 | 3266.44 | 0.75 | 0.88 | 3.08 | 0.2 | 1 | 10
30 | 60 | CONCLUIDO | 7.5949 | 13.17 | 10.78 | 64.67 | 1.12 | 10 | 134.59 | 45 | 8.5 | 8 | 21.1 | 16833.86 | 106.5 | 205.75 | 32.73 | 25.73 | 2584.15 | 0.79 | 0.89 | 3.08 | 0.16 | 1 | 10
31 | 60 | CONCLUIDO | 7.5887 | 13.18 | 10.79 | 64.74 | 1.15 | 10 | 134.93 | 45 | 8.75 | 8 | 21.18 | 16875.27 | 106.72 | 205.75 | 33.23 | 25.73 | 2831.34 | 0.77 | 0.88 | 3.08 | 0.17 | 1 | 10
32 | 60 | CONCLUIDO | 7.585 | 13.18 | 10.8 | 64.78 | 1.18 | 10 | 135.27 | 45 | 9 | 8 | 21.27 | 16916.71 | 106.51 | 205.74 | 33.32 | 25.73 | 2880.49 | 0.77 | 0.88 | 3.08 | 0.18 | 1 | 10
33 | 60 | CONCLUIDO | 7.5861 | 13.18 | 10.79 | 64.77 | 1.21 | 10 | 135.6 | 45 | 9.25 | 8 | 21.35 | 16958.17 | 106.47 | 205.76 | 33.12 | 25.73 | 2780.01 | 0.78 | 0.88 | 3.08 | 0.18 | 1 | 10
34 | 60 | CONCLUIDO | 7.6145 | 13.13 | 10.77 | 71.8 | 1.24 | 9 | 135.94 | 45 | 9.5 | 7 | 21.44 | 16999.67 | 105.73 | 205.74 | 32.55 | 25.73 | 2498.69 | 0.79 | 0.89 | 3.08 | 0.15 | 1 | 10
35 | 60 | CONCLUIDO | 7.6139 | 13.13 | 10.77 | 71.81 | 1.26 | 9 | 136.27 | 45 | 9.75 | 7 | 21.53 | 17041.2 | 105.62 | 205.76 | 32.66 | 25.73 | 2552.31 | 0.79 | 0.89 | 3.08 | 0.16 | 1 | 10
36 | 60 | CONCLUIDO | 7.6086 | 13.14 | 10.78 | 71.87 | 1.29 | 9 | 136.61 | 45 | 10 | 7 | 21.61 | 17082.76 | 105.56 | 205.74 | 33.01 | 25.73 | 2730.87 | 0.78 | 0.89 | 3.08 | 0.17 | 1 | 10
37 | 60 | CONCLUIDO | 7.6157 | 13.13 | 10.77 | 71.79 | 1.32 | 9 | 136.95 | 45 | 10.25 | 7 | 21.7 | 17124.35 | 104.88 | 205.74 | 32.48 | 25.73 | 2461.2 | 0.79 | 0.89 | 3.08 | 0.15 | 1 | 10
38 | 60 | CONCLUIDO | 7.6078 | 13.14 | 10.78 | 71.88 | 1.35 | 9 | 137.29 | 45 | 10.5 | 7 | 21.79 | 17165.97 | 104.58 | 205.74 | 32.88 | 25.73 | 2665.34 | 0.78 | 0.89 | 3.08 | 0.17 | 1 | 10
39 | 60 | CONCLUIDO | 7.6344 | 13.1 | 10.76 | 80.71 | 1.38 | 8 | 137.62 | 45 | 10.75 | 6 | 21.88 | 17207.62 | 104.21 | 205.77 | 32.37 | 25.73 | 2414.42 | 0.79 | 0.89 | 3.08 | 0.15 | 1 | 10
40 | 60 | CONCLUIDO | 7.6451 | 13.08 | 10.74 | 80.58 | 1.41 | 8 | 137.96 | 45 | 11 | 6 | 21.96 | 17249.3 | 103.98 | 205.74 | 31.78 | 25.73 | 2118.58 | 0.81 | 0.89 | 3.07 | 0.13 | 1 | 10
41 | 60 | CONCLUIDO | 7.6393 | 13.09 | 10.75 | 80.65 | 1.44 | 8 | 138.3 | 45 | 11.25 | 6 | 22.05 | 17291.02 | 104.14 | 205.76 | 32.1 | 25.73 | 2279.56 | 0.8 | 0.89 | 3.07 | 0.14 | 1 | 10
42 | 60 | CONCLUIDO | 7.6396 | 13.09 | 10.75 | 80.65 | 1.47 | 8 | 138.64 | 45 | 11.5 | 6 | 22.14 | 17332.76 | 104.07 | 205.74 | 32.16 | 25.73 | 2306.06 | 0.8 | 0.89 | 3.07 | 0.14 | 1 | 10
43 | 60 | CONCLUIDO | 7.6325 | 13.1 | 10.77 | 80.74 | 1.5 | 8 | 138.98 | 45 | 11.75 | 6 | 22.23 | 17374.54 | 103.79 | 205.74 | 32.41 | 25.73 | 2435.06 | 0.79 | 0.89 | 3.08 | 0.15 | 1 | 10
44 | 60 | CONCLUIDO | 7.6436 | 13.08 | 10.75 | 80.6 | 1.52 | 8 | 139.32 | 45 | 12 | 6 | 22.32 | 17416.34 | 102.97 | 205.75 | 31.73 | 25.73 | 2091.64 | 0.81 | 0.89 | 3.08 | 0.13 | 1 | 10
45 | 60 | CONCLUIDO | 7.6695 | 13.04 | 10.73 | 91.95 | 1.55 | 7 | 139.66 | 45 | 12.25 | 5 | 22.41 | 17458.18 | 102.24 | 205.74 | 31.23 | 25.73 | 1849.49 | 0.82 | 0.89 | 3.07 | 0.11 | 1 | 10
46 | 60 | CONCLUIDO | 7.6735 | 13.03 | 10.72 | 91.89 | 1.58 | 7 | 140 | 45 | 12.5 | 5 | 22.5 | 17500.05 | 102.42 | 205.74 | 31.04 | 25.73 | 1751.92 | 0.83 | 0.89 | 3.07 | 0.11 | 1 | 10
47 | 60 | CONCLUIDO | 7.6669 | 13.04 | 10.73 | 91.99 | 1.61 | 7 | 140.33 | 45 | 12.75 | 5 | 22.59 | 17541.95 | 102.63 | 205.74 | 31.42 | 25.73 | 1942.44 | 0.82 | 0.89 | 3.07 | 0.12 | 1 | 10
48 | 60 | CONCLUIDO | 7.6663 | 13.04 | 10.73 | 92 | 1.63 | 7 | 140.67 | 45 | 13 | 5 | 22.68 | 17583.88 | 102.38 | 205.74 | 31.35 | 25.73 | 1909.94 | 0.82 | 0.89 | 3.08 | 0.12 | 1 | 10
49 | 60 | CONCLUIDO | 7.6638 | 13.05 | 10.74 | 92.03 | 1.66 | 7 | 141.02 | 45 | 13.25 | 5 | 22.77 | 17625.85 | 102.35 | 205.75 | 31.55 | 25.73 | 2007.7 | 0.82 | 0.89 | 3.07 | 0.12 | 1 | 10
50 | 60 | CONCLUIDO | 7.6671 | 13.04 | 10.73 | 91.99 | 1.69 | 7 | 141.36 | 45 | 13.5 | 5 | 22.86 | 17667.84 | 102.06 | 205.74 | 31.34 | 25.73 | 1903.84 | 0.82 | 0.89 | 3.07 | 0.12 | 1 | 10
51 | 60 | CONCLUIDO | 7.6614 | 13.05 | 10.74 | 92.07 | 1.72 | 7 | 141.7 | 45 | 13.75 | 5 | 22.95 | 17709.87 | 101.18 | 205.74 | 31.68 | 25.73 | 2072.06 | 0.81 | 0.89 | 3.08 | 0.13 | 1 | 10
52 | 60 | CONCLUIDO | 7.6656 | 13.05 | 10.73 | 92.01 | 1.74 | 7 | 142.04 | 45 | 14 | 5 | 23.04 | 17751.93 | 100.94 | 205.74 | 31.42 | 25.73 | 1944.89 | 0.82 | 0.89 | 3.08 | 0.12 | 1 | 10
53 | 60 | CONCLUIDO | 7.6661 | 13.04 | 10.73 | 92 | 1.77 | 7 | 142.38 | 45 | 14.25 | 5 | 23.13 | 17794.02 | 99.94 | 205.8 | 31.42 | 25.73 | 1942.83 | 0.82 | 0.89 | 3.07 | 0.12 | 1 | 10
54 | 60 | CONCLUIDO | 7.6923 | 13 | 10.71 | 107.14 | 1.8 | 6 | 142.72 | 45 | 14.5 | 4 | 23.22 | 17836.15 | 99.81 | 205.75 | 30.83 | 25.73 | 1654.65 | 0.83 | 0.89 | 3.07 | 0.1 | 1 | 10
55 | 60 | CONCLUIDO | 7.6917 | 13 | 10.72 | 107.16 | 1.82 | 6 | 143.06 | 45 | 14.75 | 4 | 23.31 | 17878.3 | 99.71 | 205.78 | 30.86 | 25.73 | 1665.92 | 0.83 | 0.89 | 3.07 | 0.1 | 1 | 10
56 | 60 | CONCLUIDO | 7.6917 | 13 | 10.72 | 107.16 | 1.85 | 6 | 143.4 | 45 | 15 | 4 | 23.41 | 17920.49 | 99.83 | 205.74 | 30.87 | 25.73 | 1673.17 | 0.83 | 0.89 | 3.07 | 0.1 | 1 | 10
57 | 60 | CONCLUIDO | 7.6921 | 13 | 10.71 | 107.15 | 1.88 | 6 | 143.75 | 45 | 15.25 | 4 | 23.5 | 17962.71 | 99.68 | 205.74 | 30.91 | 25.73 | 1694.03 | 0.83 | 0.89 | 3.07 | 0.1 | 1 | 10
58 | 60 | CONCLUIDO | 7.6946 | 13 | 10.71 | 107.11 | 1.9 | 6 | 144.09 | 45 | 15.5 | 4 | 23.59 | 18004.96 | 99.48 | 205.74 | 30.72 | 25.73 | 1598.63 | 0.84 | 0.89 | 3.07 | 0.1 | 1 | 10
59 | 60 | CONCLUIDO | 7.7009 | 12.99 | 10.7 | 107 | 1.93 | 6 | 144.43 | 45 | 15.75 | 4 | 23.68 | 18047.25 | 98.96 | 205.74 | 30.41 | 25.73 | 1441.38 | 0.85 | 0.89 | 3.07 | 0.08 | 1 | 10
60 | 60 | CONCLUIDO | 7.6999 | 12.99 | 10.7 | 107.02 | 1.96 | 6 | 144.77 | 45 | 16 | 4 | 23.78 | 18089.56 | 98.85 | 205.75 | 30.41 | 25.73 | 1445.48 | 0.85 | 0.89 | 3.07 | 0.09 | 1 | 10
61 | 60 | CONCLUIDO | 7.6956 | 12.99 | 10.71 | 107.09 | 1.98 | 6 | 145.12 | 45 | 16.25 | 4 | 23.87 | 18131.91 | 98.55 | 205.8 | 30.65 | 25.73 | 1561.79 | 0.84 | 0.89 | 3.07 | 0.09 | 1 | 10
62 | 60 | CONCLUIDO | 7.6926 | 13 | 10.71 | 107.14 | 2.01 | 6 | 145.46 | 45 | 16.5 | 4 | 23.96 | 18174.29 | 98.08 | 205.74 | 30.9 | 25.73 | 1689.54 | 0.83 | 0.89 | 3.07 | 0.1 | 1 | 10
63 | 60 | CONCLUIDO | 7.6946 | 13 | 10.71 | 107.11 | 2.03 | 6 | 145.81 | 45 | 16.75 | 4 | 24.06 | 18216.71 | 97.76 | 205.74 | 30.78 | 25.73 | 1629.21 | 0.84 | 0.89 | 3.07 | 0.1 | 1 | 10
64 | 60 | CONCLUIDO | 7.6913 | 13 | 10.72 | 107.16 | 2.06 | 6 | 146.15 | 45 | 17 | 4 | 24.15 | 18259.16 | 97.41 | 205.74 | 30.91 | 25.73 | 1693.3 | 0.83 | 0.89 | 3.07 | 0.1 | 1 | 10
65 | 60 | CONCLUIDO | 7.7217 | 12.95 | 10.69 | 128.29 | 2.08 | 5 | 146.49 | 45 | 17.25 | 3 | 24.25 | 18301.64 | 96.44 | 205.74 | 30.12 | 25.73 | 1305.79 | 0.85 | 0.89 | 3.07 | 0.07 | 1 | 10
66 | 60 | CONCLUIDO | 7.7167 | 12.96 | 10.7 | 128.39 | 2.11 | 5 | 146.84 | 45 | 17.5 | 3 | 24.34 | 18344.15 | 96.39 | 205.74 | 30.38 | 25.73 | 1433.66 | 0.85 | 0.89 | 3.07 | 0.08 | 1 | 10
67 | 60 | CONCLUIDO | 7.7177 | 12.96 | 10.7 | 128.37 | 2.13 | 5 | 147.18 | 45 | 17.75 | 3 | 24.44 | 18386.69 | 96.55 | 205.74 | 30.41 | 25.73 | 1448.69 | 0.85 | 0.89 | 3.07 | 0.08 | 1 | 10
68 | 60 | CONCLUIDO | 7.7157 | 12.96 | 10.7 | 128.41 | 2.16 | 5 | 147.53 | 45 | 18 | 3 | 24.53 | 18429.27 | 96.67 | 205.75 | 30.43 | 25.73 | 1457.33 | 0.85 | 0.89 | 3.07 | 0.09 | 1 | 10
69 | 60 | CONCLUIDO | 7.7192 | 12.95 | 10.69 | 128.34 | 2.18 | 5 | 147.87 | 45 | 18.25 | 3 | 24.63 | 18471.89 | 96.55 | 205.74 | 30.32 | 25.73 | 1405.25 | 0.85 | 0.89 | 3.07 | 0.08 | 1 | 10
70 | 60 | CONCLUIDO | 7.7187 | 12.96 | 10.7 | 128.35 | 2.21 | 5 | 148.22 | 45 | 18.5 | 3 | 24.72 | 18514.53 | 96.24 | 205.77 | 30.2 | 25.73 | 1343.06 | 0.85 | 0.89 | 3.07 | 0.08 | 1 | 10
71 | 60 | CONCLUIDO | 7.7175 | 12.96 | 10.7 | 128.37 | 2.23 | 5 | 148.57 | 45 | 18.75 | 2 | 24.82 | 18557.21 | 96.17 | 205.74 | 30.3 | 25.73 | 1395.8 | 0.85 | 0.89 | 3.07 | 0.08 | 1 | 10
72 | 60 | CONCLUIDO | 7.7182 | 12.96 | 10.7 | 128.36 | 2.26 | 5 | 148.91 | 45 | 19 | 2 | 24.92 | 18599.92 | 96.11 | 205.75 | 30.18 | 25.73 | 1332.93 | 0.85 | 0.89 | 3.07 | 0.08 | 1 | 10
73 | 60 | CONCLUIDO | 7.717 | 12.96 | 10.7 | 128.38 | 2.28 | 5 | 149.26 | 45 | 19.25 | 1 | 25.01 | 18642.66 | 96.35 | 205.74 | 30.23 | 25.73 | 1360.01 | 0.85 | 0.89 | 3.07 | 0.08 | 1 | 10
74 | 60 | CONCLUIDO | 7.7164 | 12.96 | 10.7 | 128.39 | 2.31 | 5 | 149.61 | 45 | 19.5 | 1 | 25.11 | 18685.44 | 96.53 | 205.75 | 30.29 | 25.73 | 1387.09 | 0.85 | 0.89 | 3.07 | 0.08 | 1 | 10
75 | 60 | CONCLUIDO | 7.7156 | 12.96 | 10.7 | 128.41 | 2.33 | 5 | 149.95 | 45 | 19.75 | 1 | 25.21 | 18728.26 | 96.63 | 205.75 | 30.34 | 25.73 | 1411.59 | 0.85 | 0.89 | 3.07 | 0.09 | 1 | 10
76 | 60 | CONCLUIDO | 7.7169 | 12.96 | 10.7 | 128.38 | 2.36 | 5 | 150.3 | 45 | 20 | 1 | 25.3 | 18771.1 | 96.72 | 205.74 | 30.3 | 25.73 | 1391.91 | 0.85 | 0.89 | 3.07 | 0.08 | 1 | 10
77 | 60 | CONCLUIDO | 7.7179 | 12.96 | 10.7 | 128.36 | 2.38 | 5 | 150.65 | 45 | 20.25 | 1 | 25.4 | 18813.98 | 96.72 | 205.76 | 30.24 | 25.73 | 1365.18 | 0.85 | 0.89 | 3.07 | 0.08 | 1 | 10
78 | 60 | CONCLUIDO | 7.7154 | 12.96 | 10.7 | 128.41 | 2.4 | 5 | 151 | 45 | 20.5 | 0 | 25.5 | 18856.89 | 96.74 | 205.76 | 30.33 | 25.73 | 1407.1 | 0.85 | 0.89 | 3.07 | 0.09 | 1 | 10