## Sheet1
| Volume de calda [L] | STATUS | Capacidade operacional [ha/h] | Tempo de missao [h] | Tempo util [h] | Tempo por voo [min] | Autonomia Projetada [h] | N° Voos | MTOW [kg] | Massa Estrutura [kg] | Combustível [kg] | Abastecimentos | Massa gerador | Potência gerador [W] | Combustível consumido [L] | Calda cons [L] | Distância percorrida [km] | Distância Pulverizando [km] | RTL ACUMULADO[m] | EOC [km/km] | EOC [h/h] | Tempo de manobra [h] | Tempo rtl_rtw [h] | V pulv [m/s] | V desloc [m/s]
0 | 15 | CONCLUIDO | 13.7984 | 7.25 | 5.36 | 18.92 | 0.43 | 17 | 39.78 | 19.54 | 1 | 12 | 4.24 | 5140 | 21.4 | 202.83 | 27.73 | 13.89 | 5180.05 | 0.5 | 0.72 | 0.66 | 0.32 | 1 | 10
1 | 15 | CONCLUIDO | 13.8643 | 7.21 | 5.35 | 21.39 | 0.53 | 15 | 40.06 | 19.54 | 1.25 | 1 | 4.26 | 5174.29 | 20.9 | 202.86 | 26.88 | 13.89 | 4763.36 | 0.52 | 0.72 | 0.68 | 0.31 | 1 | 10
2 | 15 | CONCLUIDO | 13.8616 | 7.21 | 5.35 | 21.4 | 0.64 | 15 | 40.34 | 19.54 | 1.5 | 0 | 4.29 | 5208.6 | 21 | 202.86 | 26.84 | 13.89 | 4743.87 | 0.52 | 0.72 | 0.68 | 0.31 | 1 | 10