## Sheet1
| Volume de calda [L] | STATUS | Capacidade operacional [ha/h] | Tempo de missao [h] | Tempo util [h] | Tempo por voo [min] | Autonomia Projetada [h] | N° Voos | MTOW [kg] | Massa Estrutura [kg] | Combustível [kg] | Abastecimentos | Massa gerador | Potência gerador [W] | Combustível consumido [L] | Calda cons [L] | Distância percorrida [km] | Distância Pulverizando [km] | RTL ACUMULADO[m] | EOC [km/km] | EOC [h/h] | Tempo de manobra [h] | Tempo rtl_rtw [h] | V pulv [m/s] | V desloc [m/s]
0 | 105 | CONCLUIDO | 8.5669 | 11.67 | 6.39 | 5.72 | 0.09 | 67 | 204 | 55.27 | 1 | 65 | 42.72 | 25393.6 | 91.62 | 202.94 | 59.92 | 13.89 | 21024.16 | 0.23 | 0.61 | 0.74 | 1.35 | 1 | 10
1 | 105 | CONCLUIDO | 9.3417 | 10.7 | 6.07 | 7.14 | 0.11 | 51 | 204.39 | 55.27 | 1.25 | 49 | 42.87 | 25442.42 | 86.86 | 202.85 | 49.75 | 13.89 | 16019.08 | 0.28 | 0.64 | 0.72 | 1.03 | 1 | 10
2 | 105 | CONCLUIDO | 9.9256 | 10.07 | 5.85 | 8.56 | 0.13 | 41 | 204.79 | 55.27 | 1.5 | 39 | 43.02 | 25491.3 | 83.46 | 202.85 | 43.05 | 13.89 | 12717.69 | 0.32 | 0.66 | 0.7 | 0.81 | 1 | 10
3 | 105 | CONCLUIDO | 10.2907 | 9.72 | 5.73 | 9.83 | 0.15 | 35 | 205.18 | 55.27 | 1.75 | 33 | 43.16 | 25540.22 | 81.69 | 202.89 | 38.78 | 13.89 | 10615.68 | 0.36 | 0.67 | 0.71 | 0.69 | 1 | 10
4 | 105 | CONCLUIDO | 10.6317 | 9.41 | 5.62 | 11.25 | 0.17 | 30 | 205.58 | 55.27 | 2 | 28 | 43.31 | 25589.2 | 79.96 | 202.83 | 35.65 | 13.89 | 9075.43 | 0.39 | 0.69 | 0.69 | 0.59 | 1 | 10
5 | 105 | CONCLUIDO | 10.9131 | 9.16 | 5.54 | 12.79 | 0.19 | 26 | 205.98 | 55.27 | 2.25 | 24 | 43.46 | 25638.22 | 78.64 | 202.86 | 33.08 | 13.89 | 7811.72 | 0.42 | 0.7 | 0.69 | 0.51 | 1 | 10
6 | 105 | CONCLUIDO | 11.0602 | 9.04 | 5.5 | 13.76 | 0.22 | 24 | 206.38 | 55.27 | 2.5 | 22 | 43.6 | 25687.3 | 77.86 | 202.81 | 32.06 | 13.89 | 7308.54 | 0.43 | 0.7 | 0.68 | 0.47 | 1 | 10
7 | 105 | CONCLUIDO | 11.1867 | 8.94 | 5.48 | 14.95 | 0.24 | 22 | 206.78 | 55.27 | 2.75 | 20 | 43.75 | 25736.42 | 77.56 | 202.81 | 31.49 | 13.89 | 7032.61 | 0.44 | 0.71 | 0.68 | 0.44 | 1 | 10
8 | 105 | CONCLUIDO | 11.3748 | 8.79 | 5.42 | 16.25 | 0.26 | 20 | 207.17 | 55.27 | 3 | 18 | 43.9 | 25785.6 | 76.36 | 202.86 | 29.35 | 13.89 | 5973.63 | 0.47 | 0.71 | 0.67 | 0.38 | 1 | 10
9 | 105 | CONCLUIDO | 11.5329 | 8.67 | 5.38 | 17.92 | 0.28 | 18 | 207.57 | 55.27 | 3.25 | 16 | 44.05 | 25834.83 | 75.71 | 202.83 | 27.95 | 13.89 | 5283.99 | 0.5 | 0.72 | 0.67 | 0.34 | 1 | 10
10 | 105 | CONCLUIDO | 11.5972 | 8.62 | 5.37 | 18.95 | 0.3 | 17 | 207.97 | 55.27 | 3.5 | 15 | 44.2 | 25884.1 | 75.36 | 202.84 | 27.87 | 13.89 | 5250.2 | 0.5 | 0.72 | 0.67 | 0.33 | 1 | 10
11 | 105 | CONCLUIDO | 11.697 | 8.55 | 5.34 | 20.01 | 0.32 | 16 | 208.37 | 55.27 | 3.75 | 14 | 44.35 | 25933.43 | 74.64 | 202.81 | 26.86 | 13.89 | 4750.53 | 0.52 | 0.73 | 0.66 | 0.3 | 1 | 10
12 | 105 | CONCLUIDO | 11.7628 | 8.5 | 5.33 | 21.31 | 0.34 | 15 | 208.77 | 55.27 | 4 | 13 | 44.5 | 25982.82 | 74.46 | 202.82 | 26.74 | 13.89 | 4693.42 | 0.52 | 0.73 | 0.66 | 0.29 | 1 | 10
13 | 105 | CONCLUIDO | 11.8636 | 8.43 | 5.3 | 22.7 | 0.36 | 14 | 209.17 | 55.27 | 4.25 | 12 | 44.65 | 26032.25 | 73.83 | 202.81 | 25.69 | 13.89 | 4176.11 | 0.54 | 0.73 | 0.66 | 0.26 | 1 | 10
14 | 105 | CONCLUIDO | 11.9423 | 8.37 | 5.28 | 24.38 | 0.38 | 13 | 209.58 | 55.27 | 4.5 | 11 | 44.8 | 26081.73 | 73.51 | 202.81 | 25.15 | 13.89 | 3911.15 | 0.55 | 0.73 | 0.66 | 0.24 | 1 | 10
15 | 105 | CONCLUIDO | 12.0377 | 8.31 | 5.26 | 26.28 | 0.4 | 12 | 209.98 | 55.27 | 4.75 | 10 | 44.95 | 26131.27 | 72.99 | 202.85 | 24.33 | 13.89 | 3506.89 | 0.57 | 0.74 | 0.66 | 0.22 | 1 | 10
16 | 105 | CONCLUIDO | 12.0257 | 8.32 | 5.26 | 26.32 | 0.42 | 12 | 210.38 | 55.27 | 5 | 10 | 45.11 | 26180.86 | 73.13 | 202.81 | 24.5 | 13.89 | 3588.3 | 0.57 | 0.73 | 0.66 | 0.23 | 1 | 10
17 | 105 | CONCLUIDO | 12.1102 | 8.26 | 5.25 | 28.62 | 0.44 | 11 | 210.78 | 55.27 | 5.25 | 9 | 45.26 | 26230.5 | 72.53 | 202.81 | 24.01 | 13.89 | 3349.74 | 0.58 | 0.74 | 0.66 | 0.21 | 1 | 10
18 | 105 | CONCLUIDO | 12.1143 | 8.25 | 5.24 | 28.6 | 0.46 | 11 | 211.18 | 55.27 | 5.5 | 9 | 45.41 | 26280.2 | 72.4 | 202.85 | 23.99 | 13.89 | 3339.32 | 0.58 | 0.74 | 0.66 | 0.21 | 1 | 10
19 | 105 | CONCLUIDO | 12.2017 | 8.2 | 5.23 | 31.35 | 0.48 | 10 | 211.59 | 55.27 | 5.75 | 8 | 45.57 | 26329.94 | 71.84 | 202.82 | 23.28 | 13.89 | 2987.46 | 0.6 | 0.74 | 0.66 | 0.19 | 1 | 10
20 | 105 | CONCLUIDO | 12.2175 | 8.18 | 5.21 | 31.29 | 0.5 | 10 | 211.99 | 55.27 | 6 | 8 | 45.72 | 26379.74 | 71.72 | 202.89 | 23.12 | 13.89 | 2908.7 | 0.6 | 0.74 | 0.65 | 0.18 | 1 | 10
21 | 105 | CONCLUIDO | 12.222 | 8.18 | 5.21 | 31.27 | 0.52 | 10 | 212.4 | 55.27 | 6.25 | 8 | 45.87 | 26429.59 | 71.52 | 202.82 | 23.06 | 13.89 | 2881 | 0.6 | 0.74 | 0.65 | 0.17 | 1 | 10
22 | 105 | CONCLUIDO | 12.2976 | 8.13 | 5.2 | 34.68 | 0.54 | 9 | 212.8 | 55.27 | 6.5 | 7 | 46.03 | 26479.5 | 71.1 | 202.83 | 22.67 | 13.89 | 2687.45 | 0.61 | 0.74 | 0.65 | 0.16 | 1 | 10
23 | 105 | CONCLUIDO | 12.306 | 8.13 | 5.2 | 34.64 | 0.56 | 9 | 213.21 | 55.27 | 6.75 | 7 | 46.18 | 26529.46 | 70.79 | 202.83 | 22.62 | 13.89 | 2664.21 | 0.61 | 0.74 | 0.65 | 0.16 | 1 | 10
24 | 105 | CONCLUIDO | 12.2997 | 8.13 | 5.2 | 34.67 | 0.58 | 9 | 213.61 | 55.27 | 7 | 7 | 46.34 | 26579.47 | 70.81 | 202.81 | 22.76 | 13.89 | 2733.02 | 0.61 | 0.74 | 0.65 | 0.16 | 1 | 10
25 | 105 | CONCLUIDO | 12.3796 | 8.08 | 5.19 | 38.91 | 0.6 | 8 | 214.02 | 55.27 | 7.25 | 6 | 46.49 | 26629.54 | 70.41 | 202.81 | 22.34 | 13.89 | 2528.34 | 0.62 | 0.75 | 0.65 | 0.15 | 1 | 10
26 | 105 | CONCLUIDO | 12.3869 | 8.07 | 5.18 | 38.88 | 0.62 | 8 | 214.42 | 55.27 | 7.5 | 6 | 46.65 | 26679.66 | 70.38 | 202.81 | 22.22 | 13.89 | 2471.21 | 0.63 | 0.75 | 0.65 | 0.15 | 1 | 10
27 | 105 | CONCLUIDO | 12.4061 | 8.06 | 5.17 | 38.79 | 0.64 | 8 | 214.83 | 55.27 | 7.75 | 6 | 46.81 | 26729.83 | 69.81 | 202.81 | 21.86 | 13.89 | 2288.79 | 0.64 | 0.75 | 0.65 | 0.13 | 1 | 10
28 | 105 | CONCLUIDO | 12.3988 | 8.07 | 5.18 | 38.82 | 0.66 | 8 | 215.24 | 55.27 | 8 | 6 | 46.97 | 26780.06 | 69.7 | 202.81 | 21.92 | 13.89 | 2321.93 | 0.63 | 0.75 | 0.65 | 0.14 | 1 | 10
29 | 105 | CONCLUIDO | 12.4991 | 8 | 5.15 | 44.16 | 0.68 | 7 | 215.65 | 55.27 | 8.25 | 5 | 47.12 | 26830.34 | 69.15 | 202.82 | 21.1 | 13.89 | 1915.71 | 0.66 | 0.75 | 0.65 | 0.11 | 1 | 10
30 | 105 | CONCLUIDO | 12.4887 | 8.01 | 5.16 | 44.22 | 0.7 | 7 | 216.05 | 55.27 | 8.5 | 5 | 47.28 | 26880.68 | 69.19 | 202.81 | 21.43 | 13.89 | 2081.67 | 0.65 | 0.75 | 0.65 | 0.12 | 1 | 10
31 | 105 | CONCLUIDO | 12.4965 | 8 | 5.15 | 44.17 | 0.72 | 7 | 216.46 | 55.27 | 8.75 | 5 | 47.44 | 26931.07 | 69.21 | 202.81 | 21.21 | 13.89 | 1970.7 | 0.65 | 0.75 | 0.65 | 0.12 | 1 | 10
32 | 105 | CONCLUIDO | 12.49 | 8.01 | 5.16 | 44.21 | 0.74 | 7 | 216.87 | 55.27 | 9 | 5 | 47.6 | 26981.51 | 69.3 | 202.81 | 21.37 | 13.89 | 2048.31 | 0.65 | 0.75 | 0.65 | 0.12 | 1 | 10
33 | 105 | CONCLUIDO | 12.4909 | 8.01 | 5.16 | 44.2 | 0.76 | 7 | 217.28 | 55.27 | 9.25 | 5 | 47.76 | 27032.02 | 68.84 | 202.81 | 21.36 | 13.89 | 2044.17 | 0.65 | 0.75 | 0.65 | 0.12 | 1 | 10
34 | 105 | CONCLUIDO | 12.4788 | 8.01 | 5.17 | 44.27 | 0.78 | 7 | 217.69 | 55.27 | 9.5 | 5 | 47.92 | 27082.57 | 68.71 | 202.81 | 21.62 | 13.89 | 2173.75 | 0.64 | 0.75 | 0.65 | 0.13 | 1 | 10
35 | 105 | CONCLUIDO | 12.5826 | 7.95 | 5.14 | 51.39 | 0.79 | 6 | 218.1 | 55.27 | 9.75 | 4 | 48.08 | 27133.18 | 68 | 202.81 | 20.8 | 13.89 | 1771.22 | 0.67 | 0.75 | 0.65 | 0.1 | 1 | 10
36 | 105 | CONCLUIDO | 12.587 | 7.94 | 5.14 | 51.37 | 0.81 | 6 | 218.51 | 55.27 | 10 | 4 | 48.24 | 27183.85 | 67.97 | 202.81 | 20.74 | 13.89 | 1740.15 | 0.67 | 0.75 | 0.65 | 0.1 | 1 | 10
37 | 105 | CONCLUIDO | 12.5813 | 7.95 | 5.14 | 51.4 | 0.83 | 6 | 218.92 | 55.27 | 10.25 | 4 | 48.4 | 27234.57 | 67.93 | 202.81 | 20.77 | 13.89 | 1756.35 | 0.67 | 0.75 | 0.65 | 0.1 | 1 | 10
38 | 105 | CONCLUIDO | 12.5993 | 7.94 | 5.13 | 51.29 | 0.85 | 6 | 219.33 | 55.27 | 10.5 | 4 | 48.56 | 27285.35 | 67.78 | 202.82 | 20.54 | 13.89 | 1640.87 | 0.68 | 0.75 | 0.64 | 0.09 | 1 | 10
39 | 105 | CONCLUIDO | 12.5857 | 7.95 | 5.14 | 51.38 | 0.87 | 6 | 219.75 | 55.27 | 10.75 | 4 | 48.72 | 27336.19 | 67.69 | 202.81 | 20.72 | 13.89 | 1729.48 | 0.67 | 0.75 | 0.65 | 0.1 | 1 | 10
40 | 105 | CONCLUIDO | 12.5848 | 7.95 | 5.14 | 51.38 | 0.89 | 6 | 220.16 | 55.27 | 11 | 4 | 48.89 | 27387.08 | 67.55 | 202.82 | 20.69 | 13.89 | 1716.23 | 0.67 | 0.75 | 0.65 | 0.1 | 1 | 10
41 | 105 | CONCLUIDO | 12.5861 | 7.95 | 5.14 | 51.37 | 0.91 | 6 | 220.57 | 55.27 | 11.25 | 4 | 49.05 | 27438.03 | 67.43 | 202.81 | 20.7 | 13.89 | 1718.16 | 0.67 | 0.75 | 0.65 | 0.1 | 1 | 10
42 | 105 | CONCLUIDO | 12.5909 | 7.94 | 5.13 | 51.34 | 0.92 | 6 | 220.99 | 55.27 | 11.5 | 4 | 49.21 | 27489.03 | 67.2 | 202.83 | 20.68 | 13.89 | 1708.29 | 0.67 | 0.75 | 0.65 | 0.1 | 1 | 10
43 | 105 | CONCLUIDO | 12.5839 | 7.95 | 5.14 | 51.39 | 0.94 | 6 | 221.4 | 55.27 | 11.75 | 4 | 49.38 | 27540.09 | 66.91 | 202.81 | 20.76 | 13.89 | 1749.37 | 0.67 | 0.75 | 0.65 | 0.1 | 1 | 10
44 | 105 | CONCLUIDO | 12.6778 | 7.89 | 5.12 | 61.44 | 0.96 | 5 | 221.81 | 55.27 | 12 | 3 | 49.54 | 27591.21 | 66.49 | 202.81 | 20.28 | 13.89 | 1516.76 | 0.68 | 0.76 | 0.64 | 0.08 | 1 | 10
45 | 105 | CONCLUIDO | 12.6761 | 7.89 | 5.12 | 61.46 | 0.98 | 5 | 222.23 | 55.27 | 12.25 | 3 | 49.71 | 27642.51 | 66.41 | 202.93 | 20.24 | 13.89 | 1496.61 | 0.69 | 0.76 | 0.64 | 0.08 | 1 | 10
46 | 105 | CONCLUIDO | 12.6725 | 7.89 | 5.12 | 61.48 | 1 | 5 | 222.65 | 55.27 | 12.5 | 3 | 49.87 | 27693.75 | 66.3 | 202.81 | 20.33 | 13.89 | 1540.78 | 0.68 | 0.76 | 0.65 | 0.09 | 1 | 10
47 | 105 | CONCLUIDO | 12.6769 | 7.89 | 5.12 | 61.45 | 1.02 | 5 | 223.06 | 55.27 | 12.75 | 3 | 50.04 | 27745.04 | 66.18 | 202.84 | 20.19 | 13.89 | 1469.07 | 0.69 | 0.76 | 0.65 | 0.08 | 1 | 10
48 | 105 | CONCLUIDO | 12.6792 | 7.89 | 5.12 | 61.43 | 1.03 | 5 | 223.48 | 55.27 | 13 | 3 | 50.21 | 27796.39 | 66.38 | 202.81 | 20.16 | 13.89 | 1457 | 0.69 | 0.76 | 0.65 | 0.08 | 1 | 10
49 | 105 | CONCLUIDO | 12.664 | 7.9 | 5.13 | 61.55 | 1.05 | 5 | 223.89 | 55.27 | 13.25 | 3 | 50.37 | 27847.8 | 66.38 | 202.81 | 20.45 | 13.89 | 1601.1 | 0.68 | 0.75 | 0.65 | 0.09 | 1 | 10
50 | 105 | CONCLUIDO | 12.6761 | 7.89 | 5.12 | 61.46 | 1.07 | 5 | 224.31 | 55.27 | 13.5 | 3 | 50.54 | 27899.27 | 66.01 | 202.81 | 20.3 | 13.89 | 1524.8 | 0.68 | 0.76 | 0.64 | 0.08 | 1 | 10
51 | 105 | CONCLUIDO | 12.6743 | 7.89 | 5.12 | 61.47 | 1.09 | 5 | 224.73 | 55.27 | 13.75 | 3 | 50.71 | 27950.8 | 65.69 | 202.83 | 20.31 | 13.89 | 1530.24 | 0.68 | 0.76 | 0.64 | 0.08 | 1 | 10
52 | 105 | CONCLUIDO | 12.6792 | 7.89 | 5.12 | 61.43 | 1.11 | 5 | 225.15 | 55.27 | 14 | 3 | 50.88 | 28002.38 | 65.32 | 202.82 | 20.2 | 13.89 | 1473.25 | 0.69 | 0.76 | 0.64 | 0.08 | 1 | 10
53 | 105 | CONCLUIDO | 12.6921 | 7.88 | 5.11 | 61.34 | 1.12 | 5 | 225.57 | 55.27 | 14.25 | 3 | 51.04 | 28054.03 | 64.67 | 202.81 | 19.96 | 13.89 | 1353.69 | 0.7 | 0.76 | 0.64 | 0.07 | 1 | 10
54 | 105 | CONCLUIDO | 12.6899 | 7.88 | 5.11 | 61.35 | 1.14 | 5 | 225.99 | 55.27 | 14.5 | 3 | 51.21 | 28105.73 | 64.35 | 202.83 | 19.96 | 13.89 | 1353.51 | 0.7 | 0.76 | 0.64 | 0.07 | 1 | 10
55 | 105 | CONCLUIDO | 12.6765 | 7.89 | 5.12 | 61.45 | 1.16 | 5 | 226.41 | 55.27 | 14.75 | 3 | 51.38 | 28157.49 | 64.27 | 202.81 | 20.24 | 13.89 | 1492.85 | 0.69 | 0.76 | 0.65 | 0.08 | 1 | 10
56 | 105 | CONCLUIDO | 12.6854 | 7.88 | 5.12 | 61.39 | 1.18 | 5 | 226.83 | 55.27 | 15 | 3 | 51.55 | 28209.31 | 63.89 | 202.82 | 20.07 | 13.89 | 1411.3 | 0.69 | 0.76 | 0.64 | 0.08 | 1 | 10
57 | 105 | CONCLUIDO | 12.7841 | 7.82 | 5.1 | 76.43 | 1.19 | 4 | 227.25 | 55.27 | 15.25 | 2 | 51.72 | 28261.2 | 63.36 | 202.81 | 19.35 | 13.89 | 1053.85 | 0.72 | 0.76 | 0.65 | 0.06 | 1 | 10
58 | 105 | CONCLUIDO | 12.7814 | 7.82 | 5.1 | 76.45 | 1.21 | 4 | 227.67 | 55.27 | 15.5 | 2 | 51.9 | 28313.14 | 63.42 | 202.81 | 19.46 | 13.89 | 1109.7 | 0.71 | 0.76 | 0.64 | 0.06 | 1 | 10
59 | 105 | CONCLUIDO | 12.7796 | 7.82 | 5.1 | 76.47 | 1.23 | 4 | 228.09 | 55.27 | 15.75 | 2 | 52.07 | 28365.14 | 63.75 | 202.81 | 19.45 | 13.89 | 1106.38 | 0.71 | 0.76 | 0.65 | 0.06 | 1 | 10
60 | 105 | CONCLUIDO | 12.775 | 7.83 | 5.1 | 76.51 | 1.24 | 4 | 228.51 | 55.27 | 16 | 2 | 52.24 | 28417.2 | 63.82 | 202.81 | 19.6 | 13.89 | 1179.47 | 0.71 | 0.76 | 0.64 | 0.06 | 1 | 10
61 | 105 | CONCLUIDO | 12.7768 | 7.83 | 5.1 | 76.5 | 1.26 | 4 | 228.93 | 55.27 | 16.25 | 2 | 52.41 | 28469.32 | 63.83 | 202.81 | 19.53 | 13.89 | 1145.57 | 0.71 | 0.76 | 0.64 | 0.06 | 1 | 10
62 | 105 | CONCLUIDO | 12.7741 | 7.83 | 5.1 | 76.52 | 1.28 | 4 | 229.36 | 55.27 | 16.5 | 2 | 52.58 | 28521.51 | 63.72 | 202.81 | 19.66 | 13.89 | 1210.89 | 0.71 | 0.76 | 0.64 | 0.06 | 1 | 10
63 | 105 | CONCLUIDO | 12.7845 | 7.82 | 5.09 | 76.42 | 1.3 | 4 | 229.78 | 55.27 | 16.75 | 2 | 52.76 | 28573.75 | 63.39 | 202.81 | 19.45 | 13.89 | 1104.51 | 0.71 | 0.76 | 0.64 | 0.06 | 1 | 10
64 | 105 | CONCLUIDO | 12.78 | 7.82 | 5.1 | 76.47 | 1.31 | 4 | 230.2 | 55.27 | 17 | 2 | 52.93 | 28626.06 | 63.54 | 202.81 | 19.47 | 13.89 | 1113.61 | 0.71 | 0.76 | 0.64 | 0.06 | 1 | 10
65 | 105 | CONCLUIDO | 12.7777 | 7.83 | 5.1 | 76.49 | 1.33 | 4 | 230.63 | 55.27 | 17.25 | 2 | 53.11 | 28678.42 | 63.27 | 202.81 | 19.46 | 13.89 | 1110.14 | 0.71 | 0.76 | 0.65 | 0.06 | 1 | 10
66 | 105 | CONCLUIDO | 12.7796 | 7.82 | 5.1 | 76.47 | 1.35 | 4 | 231.05 | 55.27 | 17.5 | 2 | 53.28 | 28730.85 | 63 | 202.81 | 19.53 | 13.89 | 1145.79 | 0.71 | 0.76 | 0.64 | 0.06 | 1 | 10
67 | 105 | CONCLUIDO | 12.78 | 7.82 | 5.1 | 76.47 | 1.36 | 4 | 231.48 | 55.27 | 17.75 | 2 | 53.46 | 28783.34 | 62.7 | 202.82 | 19.43 | 13.89 | 1093.5 | 0.72 | 0.76 | 0.65 | 0.06 | 1 | 10
68 | 105 | CONCLUIDO | 12.7895 | 7.82 | 5.09 | 76.38 | 1.38 | 4 | 231.91 | 55.27 | 18 | 2 | 53.63 | 28835.89 | 62.46 | 202.81 | 19.27 | 13.89 | 1014.49 | 0.72 | 0.76 | 0.64 | 0.05 | 1 | 10
69 | 105 | CONCLUIDO | 12.7823 | 7.82 | 5.1 | 76.45 | 1.4 | 4 | 232.33 | 55.27 | 18.25 | 2 | 53.81 | 28888.51 | 62.14 | 202.81 | 19.43 | 13.89 | 1094.18 | 0.72 | 0.76 | 0.64 | 0.06 | 1 | 10
70 | 105 | CONCLUIDO | 12.7877 | 7.82 | 5.09 | 76.4 | 1.41 | 4 | 232.76 | 55.27 | 18.5 | 2 | 53.99 | 28941.18 | 61.65 | 202.81 | 19.34 | 13.89 | 1050.71 | 0.72 | 0.76 | 0.64 | 0.05 | 1 | 10
71 | 105 | CONCLUIDO | 12.7982 | 7.81 | 5.09 | 76.3 | 1.43 | 4 | 233.19 | 55.27 | 18.75 | 2 | 54.17 | 28993.92 | 60.95 | 202.81 | 19.11 | 13.89 | 934.51 | 0.73 | 0.76 | 0.64 | 0.05 | 1 | 10
72 | 105 | CONCLUIDO | 12.7886 | 7.82 | 5.09 | 76.39 | 1.45 | 4 | 233.62 | 55.27 | 19 | 2 | 54.34 | 29046.73 | 60.82 | 202.81 | 19.26 | 13.89 | 1010.61 | 0.72 | 0.76 | 0.64 | 0.05 | 1 | 10
73 | 105 | CONCLUIDO | 12.7955 | 7.82 | 5.09 | 76.33 | 1.46 | 4 | 234.04 | 55.27 | 19.25 | 2 | 54.52 | 29099.59 | 60.49 | 202.81 | 19.17 | 13.89 | 963.1 | 0.72 | 0.76 | 0.64 | 0.05 | 1 | 10
74 | 105 | CONCLUIDO | 12.7973 | 7.81 | 5.09 | 76.31 | 1.48 | 4 | 234.47 | 55.27 | 19.5 | 2 | 54.7 | 29152.52 | 60.11 | 202.81 | 19.13 | 13.89 | 942.43 | 0.73 | 0.76 | 0.64 | 0.05 | 1 | 10
75 | 105 | CONCLUIDO | 12.7955 | 7.82 | 5.09 | 76.33 | 1.49 | 4 | 234.9 | 55.27 | 19.75 | 2 | 54.88 | 29205.51 | 59.85 | 202.81 | 19.11 | 13.89 | 934.11 | 0.73 | 0.76 | 0.64 | 0.05 | 1 | 10
76 | 105 | CONCLUIDO | 12.8041 | 7.81 | 5.08 | 76.25 | 1.51 | 4 | 235.33 | 55.27 | 20 | 2 | 55.06 | 29258.57 | 59.19 | 202.81 | 18.96 | 13.89 | 859.53 | 0.73 | 0.76 | 0.64 | 0.04 | 1 | 10
77 | 105 | CONCLUIDO | 12.8009 | 7.81 | 5.08 | 76.28 | 1.53 | 4 | 235.76 | 55.27 | 20.25 | 2 | 55.24 | 29311.69 | 58.53 | 202.81 | 19.07 | 13.89 | 913.36 | 0.73 | 0.76 | 0.64 | 0.05 | 1 | 10
78 | 105 | CONCLUIDO | 12.795 | 7.82 | 5.09 | 76.33 | 1.54 | 4 | 236.2 | 55.27 | 20.5 | 2 | 55.42 | 29364.87 | 57.96 | 202.81 | 19.17 | 13.89 | 966.87 | 0.72 | 0.76 | 0.64 | 0.05 | 1 | 10
79 | 105 | CONCLUIDO | 12.8931 | 7.76 | 5.07 | 101.39 | 1.56 | 3 | 236.63 | 55.27 | 20.75 | 1 | 55.6 | 29418.12 | 57.54 | 202.81 | 18.62 | 13.89 | 694.05 | 0.75 | 0.76 | 0.64 | 0.03 | 1 | 10
80 | 105 | CONCLUIDO | 12.8898 | 7.76 | 5.07 | 101.43 | 1.58 | 3 | 237.06 | 55.27 | 21 | 0 | 55.79 | 29471.44 | 57.63 | 202.83 | 18.61 | 13.89 | 687.43 | 0.75 | 0.76 | 0.64 | 0.03 | 1 | 10