## Sheet1
| Volume de calda [L] | STATUS | Capacidade operacional [ha/h] | Tempo de missao [h] | Tempo util [h] | Tempo por voo [min] | Autonomia Projetada [h] | N° Voos | MTOW [kg] | Massa Estrutura [kg] | Combustível [kg] | Abastecimentos | Massa gerador | Potência gerador [W] | Combustível consumido [L] | Calda cons [L] | Distância percorrida [km] | Distância Pulverizando [km] | RTL ACUMULADO[m] | EOC [km/km] | EOC [h/h] | Tempo de manobra [h] | Tempo rtl_rtw [h] | V pulv [m/s] | V desloc [m/s]
0 | 25 | CONCLUIDO | 12.9688 | 7.71 | 5.55 | 12.82 | 0.28 | 26 | 61.76 | 28.92 | 1 | 24 | 6.84 | 7851.41 | 33.94 | 202.84 | 33.67 | 13.89 | 8104.84 | 0.41 | 0.7 | 0.68 | 0.52 | 1 | 10
1 | 25 | CONCLUIDO | 13.367 | 7.48 | 5.41 | 16.22 | 0.35 | 20 | 62.05 | 28.92 | 1.25 | 18 | 6.88 | 7887.12 | 32.41 | 202.85 | 29.17 | 13.89 | 5885.04 | 0.48 | 0.72 | 0.67 | 0.37 | 1 | 10
2 | 25 | CONCLUIDO | 13.5947 | 7.36 | 5.34 | 20.02 | 0.42 | 16 | 62.34 | 28.92 | 1.5 | 14 | 6.92 | 7922.85 | 31.1 | 202.85 | 26.89 | 13.89 | 4763.02 | 0.52 | 0.72 | 0.66 | 0.3 | 1 | 10
3 | 25 | CONCLUIDO | 13.7295 | 7.28 | 5.29 | 22.69 | 0.49 | 14 | 62.63 | 28.92 | 1.75 | 12 | 6.96 | 7958.6 | 30.28 | 202.81 | 25.72 | 13.89 | 4189 | 0.54 | 0.73 | 0.66 | 0.26 | 1 | 10
4 | 25 | CONCLUIDO | 13.8509 | 7.22 | 5.26 | 26.29 | 0.55 | 12 | 62.92 | 28.92 | 2 | 10 | 7 | 7994.37 | 29.45 | 202.81 | 24.49 | 13.89 | 3585.9 | 0.57 | 0.74 | 0.66 | 0.22 | 1 | 10
5 | 25 | CONCLUIDO | 13.9779 | 7.15 | 5.22 | 31.32 | 0.62 | 10 | 63.21 | 28.92 | 2.25 | 7 | 7.04 | 8030.17 | 27.89 | 202.81 | 23.09 | 13.89 | 2894.02 | 0.6 | 0.74 | 0.66 | 0.18 | 1 | 10
6 | 25 | CONCLUIDO | 13.9719 | 7.16 | 5.22 | 31.33 | 0.69 | 10 | 63.5 | 28.92 | 2.5 | 1 | 7.08 | 8065.98 | 27.92 | 202.81 | 22.96 | 13.89 | 2831.42 | 0.6 | 0.74 | 0.67 | 0.18 | 1 | 10
7 | 25 | CONCLUIDO | 13.9697 | 7.16 | 5.22 | 31.34 | 0.75 | 10 | 63.79 | 28.92 | 2.75 | 1 | 7.12 | 8101.81 | 27.89 | 202.81 | 23.03 | 13.89 | 2865.94 | 0.6 | 0.74 | 0.66 | 0.19 | 1 | 10
8 | 25 | CONCLUIDO | 13.9659 | 7.16 | 5.23 | 31.35 | 0.81 | 10 | 64.08 | 28.92 | 3 | 0 | 7.16 | 8137.65 | 27.85 | 202.81 | 23.06 | 13.89 | 2878.15 | 0.6 | 0.74 | 0.67 | 0.19 | 1 | 10