## Sheet1
| Volume de calda [L] | STATUS | Capacidade operacional [ha/h] | Tempo de missao [h] | Tempo util [h] | Tempo por voo [min] | Autonomia Projetada [h] | N° Voos | MTOW [kg] | Massa Estrutura [kg] | Combustível [kg] | Abastecimentos | Massa gerador | Potência gerador [W] | Combustível consumido [L] | Calda cons [L] | Distância percorrida [km] | Distância Pulverizando [km] | RTL ACUMULADO[m] | EOC [km/km] | EOC [h/h] | Tempo de manobra [h] | Tempo rtl_rtw [h] | V pulv [m/s] | V desloc [m/s]
0 | 40 | CONCLUIDO | 12.0184 | 8.32 | 5.72 | 9.8 | 0.2 | 35 | 89.87 | 37.55 | 1 | 33 | 11.32 | 11317.98 | 46.9 | 202.86 | 38.6 | 13.89 | 10525.94 | 0.36 | 0.68 | 0.7 | 0.68 | 1 | 10
1 | 40 | CONCLUIDO | 12.4857 | 8.01 | 5.56 | 12.35 | 0.24 | 27 | 90.18 | 37.55 | 1.25 | 25 | 11.37 | 11355.7 | 45.1 | 202.83 | 34.08 | 13.89 | 8305.62 | 0.41 | 0.7 | 0.67 | 0.52 | 1 | 10
2 | 40 | CONCLUIDO | 12.7945 | 7.82 | 5.46 | 14.89 | 0.29 | 22 | 90.48 | 37.55 | 1.5 | 20 | 11.43 | 11393.43 | 43.82 | 202.81 | 30.77 | 13.89 | 6673.9 | 0.45 | 0.71 | 0.67 | 0.42 | 1 | 10
3 | 40 | CONCLUIDO | 12.9767 | 7.71 | 5.41 | 17.08 | 0.34 | 19 | 90.79 | 37.55 | 1.75 | 17 | 11.49 | 11431.19 | 43.1 | 202.84 | 29.14 | 13.89 | 5876.11 | 0.48 | 0.72 | 0.67 | 0.37 | 1 | 10
4 | 40 | CONCLUIDO | 13.1849 | 7.58 | 5.34 | 20.03 | 0.39 | 16 | 91.1 | 37.55 | 2 | 14 | 11.54 | 11468.97 | 41.88 | 202.84 | 27.15 | 13.89 | 4895.34 | 0.51 | 0.72 | 0.66 | 0.3 | 1 | 10
5 | 40 | CONCLUIDO | 13.2519 | 7.55 | 5.32 | 21.29 | 0.43 | 15 | 91.4 | 37.55 | 2.25 | 13 | 11.6 | 11506.78 | 41.31 | 202.81 | 26.67 | 13.89 | 4659.44 | 0.52 | 0.73 | 0.66 | 0.28 | 1 | 10
6 | 40 | CONCLUIDO | 13.3939 | 7.47 | 5.28 | 24.37 | 0.48 | 13 | 91.71 | 37.55 | 2.5 | 11 | 11.66 | 11544.61 | 40.62 | 202.84 | 25.23 | 13.89 | 3950.32 | 0.55 | 0.73 | 0.66 | 0.24 | 1 | 10
7 | 40 | CONCLUIDO | 13.464 | 7.43 | 5.26 | 26.3 | 0.52 | 12 | 92.02 | 37.55 | 2.75 | 10 | 11.71 | 11582.46 | 40.1 | 202.81 | 24.54 | 13.89 | 3608.3 | 0.57 | 0.74 | 0.66 | 0.22 | 1 | 10
8 | 40 | CONCLUIDO | 13.5338 | 7.39 | 5.24 | 28.59 | 0.57 | 11 | 92.32 | 37.55 | 3 | 9 | 11.77 | 11620.34 | 39.36 | 202.84 | 24.11 | 13.89 | 3398.14 | 0.58 | 0.74 | 0.65 | 0.2 | 1 | 10
9 | 40 | CONCLUIDO | 13.6147 | 7.34 | 5.22 | 31.3 | 0.62 | 10 | 92.63 | 37.55 | 3.25 | 8 | 11.83 | 11658.24 | 38.71 | 202.81 | 23.12 | 13.89 | 2911.01 | 0.6 | 0.74 | 0.65 | 0.18 | 1 | 10
10 | 40 | CONCLUIDO | 13.6877 | 7.31 | 5.2 | 34.64 | 0.66 | 9 | 92.94 | 37.55 | 3.5 | 7 | 11.88 | 11696.16 | 37.78 | 202.83 | 22.51 | 13.89 | 2607.57 | 0.62 | 0.74 | 0.65 | 0.16 | 1 | 10
11 | 40 | CONCLUIDO | 13.6586 | 7.32 | 5.21 | 34.74 | 0.71 | 9 | 93.24 | 37.55 | 3.75 | 7 | 11.94 | 11734.1 | 37.4 | 202.81 | 22.99 | 13.89 | 2849.36 | 0.6 | 0.74 | 0.65 | 0.17 | 1 | 10
12 | 40 | CONCLUIDO | 13.7667 | 7.26 | 5.17 | 38.8 | 0.75 | 8 | 93.55 | 37.55 | 4 | 6 | 12 | 11772.07 | 36.46 | 202.82 | 21.73 | 13.89 | 2224.61 | 0.64 | 0.75 | 0.65 | 0.13 | 1 | 10
13 | 40 | CONCLUIDO | 13.8291 | 7.23 | 5.16 | 44.22 | 0.8 | 7 | 93.86 | 37.55 | 4.25 | 5 | 12.06 | 11810.06 | 35.65 | 202.83 | 21.28 | 13.89 | 2006.19 | 0.65 | 0.75 | 0.65 | 0.12 | 1 | 10
14 | 40 | CONCLUIDO | 13.8291 | 7.23 | 5.16 | 44.22 | 0.84 | 7 | 94.17 | 37.55 | 4.5 | 3 | 12.12 | 11848.08 | 35.68 | 202.83 | 21.23 | 13.89 | 1978.28 | 0.65 | 0.75 | 0.65 | 0.12 | 1 | 10
15 | 40 | CONCLUIDO | 13.8307 | 7.23 | 5.16 | 44.21 | 0.88 | 7 | 94.48 | 37.55 | 4.75 | 2 | 12.17 | 11886.12 | 35.75 | 202.83 | 21.26 | 13.89 | 1997.29 | 0.65 | 0.75 | 0.65 | 0.12 | 1 | 10
16 | 40 | CONCLUIDO | 13.8302 | 7.23 | 5.16 | 44.21 | 0.93 | 7 | 94.79 | 37.55 | 5 | 2 | 12.23 | 11924.18 | 35.49 | 202.83 | 21.25 | 13.89 | 1992.07 | 0.65 | 0.75 | 0.65 | 0.12 | 1 | 10
17 | 40 | CONCLUIDO | 13.8196 | 7.24 | 5.16 | 44.26 | 0.97 | 7 | 95.09 | 37.55 | 5.25 | 1 | 12.29 | 11962.27 | 35.46 | 202.83 | 21.28 | 13.89 | 2006.73 | 0.65 | 0.75 | 0.66 | 0.13 | 1 | 10
18 | 40 | CONCLUIDO | 13.819 | 7.24 | 5.16 | 44.26 | 1.01 | 7 | 95.4 | 37.55 | 5.5 | 1 | 12.35 | 12000.38 | 35.34 | 202.83 | 21.38 | 13.89 | 2053.08 | 0.65 | 0.75 | 0.65 | 0.13 | 1 | 10
19 | 40 | CONCLUIDO | 13.8132 | 7.24 | 5.17 | 44.29 | 1.06 | 7 | 95.71 | 37.55 | 5.75 | 1 | 12.41 | 12038.51 | 35.22 | 202.83 | 21.42 | 13.89 | 2075.7 | 0.65 | 0.75 | 0.66 | 0.13 | 1 | 10
20 | 40 | CONCLUIDO | 13.8164 | 7.24 | 5.17 | 44.28 | 1.1 | 7 | 96.02 | 37.55 | 6 | 0 | 12.47 | 12076.67 | 35.28 | 202.83 | 21.39 | 13.89 | 2058.02 | 0.65 | 0.75 | 0.65 | 0.13 | 1 | 10