## Sheet1
| Volume de calda [L] | STATUS | Capacidade operacional [ha/h] | Tempo de missao [h] | Tempo util [h] | Tempo por voo [min] | Autonomia Projetada [h] | N° Voos | MTOW [kg] | Massa Estrutura [kg] | Combustível [kg] | Abastecimentos | Massa gerador | Potência gerador [W] | Combustível consumido [L] | Calda cons [L] | Distância percorrida [km] | Distância Pulverizando [km] | RTL ACUMULADO[m] | EOC [km/km] | EOC [h/h] | Tempo de manobra [h] | Tempo rtl_rtw [h] | V pulv [m/s] | V desloc [m/s]
0 | 100 | CONCLUIDO | 10.3737 | 9.64 | 5.1 | 5.89 | 0.09 | 52 | 194.77 | 54.38 | 1 | 50 | 39.4 | 24256.19 | 70.43 | 203.46 | 47.16 | 13.08 | 16523.61 | 0.28 | 0.73 | 0.14 | 1.06 | 1 | 10
1 | 100 | CONCLUIDO | 11.3012 | 8.85 | 4.82 | 7.41 | 0.11 | 39 | 195.16 | 54.38 | 1.25 | 37 | 39.53 | 24303.87 | 66.26 | 203.42 | 38.16 | 13.08 | 12090.72 | 0.34 | 0.78 | 0.12 | 0.77 | 1 | 10
2 | 100 | CONCLUIDO | 11.8558 | 8.43 | 4.67 | 8.76 | 0.14 | 32 | 195.55 | 54.38 | 1.5 | 30 | 39.67 | 24351.61 | 64.08 | 203.42 | 33.76 | 13.08 | 9924.75 | 0.39 | 0.8 | 0.11 | 0.63 | 1 | 10
3 | 100 | CONCLUIDO | 12.2892 | 8.14 | 4.57 | 10.16 | 0.16 | 27 | 195.93 | 54.38 | 1.75 | 25 | 39.81 | 24399.39 | 62.5 | 203.4 | 30.5 | 13.08 | 8320.88 | 0.43 | 0.82 | 0.1 | 0.53 | 1 | 10
4 | 100 | CONCLUIDO | 12.6769 | 7.89 | 4.48 | 11.68 | 0.18 | 23 | 196.32 | 54.38 | 2 | 21 | 39.95 | 24447.22 | 61 | 203.38 | 27.61 | 13.08 | 6894.63 | 0.47 | 0.84 | 0.09 | 0.44 | 1 | 10
5 | 100 | CONCLUIDO | 12.9926 | 7.7 | 4.4 | 13.21 | 0.2 | 20 | 196.71 | 54.38 | 2.25 | 18 | 40.08 | 24495.09 | 59.75 | 203.39 | 25.12 | 13.08 | 5664.93 | 0.52 | 0.85 | 0.09 | 0.36 | 1 | 10
6 | 100 | CONCLUIDO | 13.2197 | 7.56 | 4.35 | 14.49 | 0.23 | 18 | 197.1 | 54.38 | 2.5 | 16 | 40.22 | 24543.01 | 58.81 | 203.38 | 23.8 | 13.08 | 5013.11 | 0.55 | 0.86 | 0.07 | 0.31 | 1 | 10
7 | 100 | CONCLUIDO | 13.2125 | 7.57 | 4.39 | 15.5 | 0.25 | 17 | 197.49 | 54.38 | 2.75 | 15 | 40.36 | 24590.98 | 59.26 | 203.4 | 25.08 | 13.08 | 5661.12 | 0.52 | 0.85 | 0.08 | 0.35 | 1 | 10
8 | 100 | CONCLUIDO | 13.4625 | 7.43 | 4.33 | 17.31 | 0.27 | 15 | 197.88 | 54.38 | 3 | 13 | 40.5 | 24639 | 58.21 | 203.4 | 22.98 | 13.08 | 4622.21 | 0.57 | 0.86 | 0.08 | 0.29 | 1 | 10
9 | 100 | CONCLUIDO | 13.5793 | 7.36 | 4.3 | 18.44 | 0.29 | 14 | 198.27 | 54.38 | 3.25 | 12 | 40.64 | 24687.06 | 57.74 | 203.38 | 22.34 | 13.08 | 4302.72 | 0.59 | 0.87 | 0.07 | 0.26 | 1 | 10
10 | 100 | CONCLUIDO | 13.6919 | 7.3 | 4.28 | 19.76 | 0.31 | 13 | 198.66 | 54.38 | 3.5 | 11 | 40.78 | 24735.17 | 57.22 | 203.38 | 21.56 | 13.08 | 3920.12 | 0.61 | 0.87 | 0.07 | 0.24 | 1 | 10
11 | 100 | CONCLUIDO | 13.8153 | 7.24 | 4.25 | 21.27 | 0.33 | 12 | 199.05 | 54.38 | 3.75 | 10 | 40.92 | 24783.33 | 56.65 | 203.4 | 20.72 | 13.08 | 3505.32 | 0.63 | 0.88 | 0.07 | 0.21 | 1 | 10
12 | 100 | CONCLUIDO | 13.7957 | 7.25 | 4.27 | 21.33 | 0.36 | 12 | 199.44 | 54.38 | 4 | 10 | 41.06 | 24831.54 | 56.74 | 203.39 | 21.02 | 13.08 | 3653.89 | 0.62 | 0.88 | 0.07 | 0.22 | 1 | 10
13 | 100 | CONCLUIDO | 13.913 | 7.19 | 4.24 | 23.14 | 0.38 | 11 | 199.83 | 54.38 | 4.25 | 9 | 41.2 | 24879.79 | 56.13 | 203.39 | 20.34 | 13.08 | 3319.93 | 0.64 | 0.88 | 0.07 | 0.2 | 1 | 10
14 | 100 | CONCLUIDO | 14.0994 | 7.09 | 4.19 | 25.12 | 0.4 | 10 | 200.22 | 54.38 | 4.5 | 8 | 41.35 | 24928.09 | 55.21 | 203.39 | 18.29 | 13.08 | 2298.2 | 0.72 | 0.89 | 0.07 | 0.15 | 1 | 10
15 | 100 | CONCLUIDO | 14.0313 | 7.13 | 4.22 | 25.33 | 0.42 | 10 | 200.61 | 54.38 | 4.75 | 8 | 41.49 | 24976.45 | 55.47 | 203.4 | 19.84 | 13.08 | 3074.08 | 0.66 | 0.89 | 0.06 | 0.18 | 1 | 10
16 | 100 | CONCLUIDO | 14.1493 | 7.07 | 4.2 | 28.01 | 0.44 | 9 | 201.01 | 54.38 | 5 | 7 | 41.63 | 25024.84 | 54.9 | 203.38 | 19.07 | 13.08 | 2694.17 | 0.69 | 0.89 | 0.07 | 0.16 | 1 | 10
17 | 100 | CONCLUIDO | 14.1493 | 7.07 | 4.2 | 28.01 | 0.46 | 9 | 201.4 | 54.38 | 5.25 | 7 | 41.77 | 25073.29 | 55.05 | 203.38 | 19.06 | 13.08 | 2692.48 | 0.69 | 0.89 | 0.07 | 0.16 | 1 | 10
18 | 100 | CONCLUIDO | 14.1382 | 7.07 | 4.21 | 28.04 | 0.48 | 9 | 201.79 | 54.38 | 5.5 | 7 | 41.92 | 25121.79 | 54.79 | 203.38 | 19.26 | 13.08 | 2792.31 | 0.68 | 0.89 | 0.07 | 0.17 | 1 | 10
19 | 100 | CONCLUIDO | 14.2727 | 7.01 | 4.18 | 31.34 | 0.51 | 8 | 202.19 | 54.38 | 5.75 | 6 | 42.06 | 25170.34 | 54.27 | 203.38 | 18.31 | 13.08 | 2321.76 | 0.71 | 0.9 | 0.07 | 0.14 | 1 | 10
20 | 100 | CONCLUIDO | 14.271 | 7.01 | 4.18 | 31.35 | 0.53 | 8 | 202.58 | 54.38 | 6 | 6 | 42.2 | 25218.93 | 53.83 | 203.38 | 18.4 | 13.08 | 2364.83 | 0.71 | 0.9 | 0.07 | 0.14 | 1 | 10
21 | 100 | CONCLUIDO | 14.267 | 7.01 | 4.18 | 31.36 | 0.55 | 8 | 202.98 | 54.38 | 6.25 | 6 | 42.35 | 25267.7 | 53.36 | 203.38 | 18.47 | 13.08 | 2399.32 | 0.71 | 0.89 | 0.07 | 0.14 | 1 | 10
22 | 100 | CONCLUIDO | 14.4468 | 6.92 | 4.13 | 35.43 | 0.57 | 7 | 203.37 | 54.38 | 6.5 | 5 | 42.49 | 25316.39 | 52.83 | 203.4 | 16.66 | 13.08 | 1502.01 | 0.78 | 0.91 | 0.07 | 0.09 | 1 | 10
23 | 100 | CONCLUIDO | 14.4138 | 6.94 | 4.15 | 35.56 | 0.59 | 7 | 203.77 | 54.38 | 6.75 | 5 | 42.64 | 25365.14 | 52.99 | 203.41 | 17.42 | 13.08 | 1882.42 | 0.75 | 0.9 | 0.06 | 0.11 | 1 | 10
24 | 100 | CONCLUIDO | 14.3816 | 6.95 | 4.16 | 35.7 | 0.61 | 7 | 204.16 | 54.38 | 7 | 5 | 42.78 | 25413.94 | 53 | 203.39 | 17.9 | 13.08 | 2121.96 | 0.73 | 0.9 | 0.07 | 0.12 | 1 | 10
25 | 100 | CONCLUIDO | 14.3776 | 6.96 | 4.17 | 35.71 | 0.63 | 7 | 204.56 | 54.38 | 7.25 | 5 | 42.93 | 25462.78 | 52.73 | 203.38 | 18.02 | 13.08 | 2178.77 | 0.73 | 0.9 | 0.06 | 0.13 | 1 | 10
26 | 100 | CONCLUIDO | 14.5185 | 6.89 | 4.14 | 41.38 | 0.65 | 6 | 204.95 | 54.38 | 7.5 | 4 | 43.08 | 25511.67 | 52.17 | 203.38 | 17.05 | 13.08 | 1701.07 | 0.77 | 0.9 | 0.06 | 0.1 | 1 | 10
27 | 100 | CONCLUIDO | 14.515 | 6.89 | 4.14 | 41.39 | 0.67 | 6 | 205.35 | 54.38 | 7.75 | 4 | 43.22 | 25560.62 | 52.13 | 203.38 | 17.12 | 13.08 | 1734.33 | 0.76 | 0.9 | 0.06 | 0.1 | 1 | 10
28 | 100 | CONCLUIDO | 14.522 | 6.89 | 4.14 | 41.36 | 0.69 | 6 | 205.75 | 54.38 | 8 | 4 | 43.37 | 25609.61 | 52.11 | 203.38 | 17.01 | 13.08 | 1677.52 | 0.77 | 0.9 | 0.06 | 0.1 | 1 | 10
29 | 100 | CONCLUIDO | 14.5132 | 6.89 | 4.14 | 41.4 | 0.71 | 6 | 206.15 | 54.38 | 8.25 | 4 | 43.52 | 25658.66 | 52.09 | 203.4 | 17.13 | 13.08 | 1739.32 | 0.76 | 0.9 | 0.06 | 0.1 | 1 | 10
30 | 100 | CONCLUIDO | 14.5596 | 6.87 | 4.12 | 41.18 | 0.73 | 6 | 206.54 | 54.38 | 8.5 | 4 | 43.67 | 25707.76 | 51.4 | 203.38 | 16.39 | 13.08 | 1369.22 | 0.8 | 0.91 | 0.06 | 0.08 | 1 | 10
31 | 100 | CONCLUIDO | 14.5179 | 6.89 | 4.14 | 41.38 | 0.75 | 6 | 206.94 | 54.38 | 8.75 | 4 | 43.81 | 25756.9 | 51.37 | 203.38 | 17.13 | 13.08 | 1739.35 | 0.76 | 0.9 | 0.06 | 0.1 | 1 | 10
32 | 100 | CONCLUIDO | 14.5015 | 6.9 | 4.15 | 41.46 | 0.77 | 6 | 207.34 | 54.38 | 9 | 4 | 43.96 | 25806.1 | 50.98 | 203.38 | 17.35 | 13.08 | 1851.09 | 0.75 | 0.9 | 0.06 | 0.11 | 1 | 10
33 | 100 | CONCLUIDO | 14.6461 | 6.83 | 4.12 | 49.4 | 0.79 | 5 | 207.74 | 54.38 | 9.25 | 3 | 44.11 | 25855.35 | 50.46 | 203.38 | 16.41 | 13.08 | 1385.61 | 0.8 | 0.91 | 0.06 | 0.08 | 1 | 10
34 | 100 | CONCLUIDO | 14.6282 | 6.84 | 4.12 | 49.5 | 0.81 | 5 | 208.14 | 54.38 | 9.5 | 3 | 44.26 | 25904.65 | 50.74 | 203.38 | 16.69 | 13.08 | 1524.18 | 0.78 | 0.91 | 0.06 | 0.08 | 1 | 10
35 | 100 | CONCLUIDO | 14.6461 | 6.83 | 4.12 | 49.4 | 0.83 | 5 | 208.54 | 54.38 | 9.75 | 3 | 44.41 | 25954 | 50.64 | 203.41 | 16.34 | 13.08 | 1349.34 | 0.8 | 0.91 | 0.06 | 0.08 | 1 | 10
36 | 100 | CONCLUIDO | 14.6407 | 6.83 | 4.12 | 49.43 | 0.85 | 5 | 208.94 | 54.38 | 10 | 3 | 44.56 | 26003.41 | 50.39 | 203.38 | 16.44 | 13.08 | 1398.57 | 0.8 | 0.91 | 0.06 | 0.08 | 1 | 10
37 | 100 | CONCLUIDO | 14.6753 | 6.81 | 4.1 | 49.24 | 0.87 | 5 | 209.34 | 54.38 | 10.25 | 3 | 44.71 | 26052.86 | 50.09 | 203.38 | 15.88 | 13.08 | 1118.58 | 0.82 | 0.91 | 0.06 | 0.06 | 1 | 10
38 | 100 | CONCLUIDO | 14.6496 | 6.83 | 4.12 | 49.38 | 0.89 | 5 | 209.74 | 54.38 | 10.5 | 3 | 44.87 | 26102.37 | 49.79 | 203.38 | 16.4 | 13.08 | 1380.76 | 0.8 | 0.91 | 0.06 | 0.07 | 1 | 10
39 | 100 | CONCLUIDO | 14.6306 | 6.84 | 4.12 | 49.49 | 0.91 | 5 | 210.14 | 54.38 | 10.75 | 3 | 45.02 | 26151.93 | 49.39 | 203.38 | 16.64 | 13.08 | 1501.98 | 0.79 | 0.91 | 0.06 | 0.08 | 1 | 10
40 | 100 | CONCLUIDO | 14.6306 | 6.84 | 4.12 | 49.49 | 0.93 | 5 | 210.55 | 54.38 | 11 | 3 | 45.17 | 26201.54 | 48.81 | 203.42 | 16.65 | 13.08 | 1505.9 | 0.79 | 0.91 | 0.06 | 0.08 | 1 | 10
41 | 100 | CONCLUIDO | 14.6264 | 6.84 | 4.13 | 49.51 | 0.95 | 5 | 210.95 | 54.38 | 11.25 | 3 | 45.32 | 26251.2 | 48.24 | 203.38 | 16.69 | 13.08 | 1527.04 | 0.78 | 0.91 | 0.06 | 0.09 | 1 | 10
42 | 100 | CONCLUIDO | 14.765 | 6.77 | 4.1 | 61.51 | 0.97 | 4 | 211.35 | 54.38 | 11.5 | 2 | 45.48 | 26300.92 | 47.78 | 203.38 | 15.85 | 13.08 | 1112.09 | 0.82 | 0.91 | 0.06 | 0.06 | 1 | 10
43 | 100 | CONCLUIDO | 14.799 | 6.76 | 4.08 | 61.27 | 0.99 | 4 | 211.76 | 54.38 | 11.75 | 2 | 45.63 | 26350.68 | 47.71 | 203.38 | 15.32 | 13.08 | 842.68 | 0.85 | 0.92 | 0.06 | 0.04 | 1 | 10
44 | 100 | CONCLUIDO | 14.7959 | 6.76 | 4.09 | 61.3 | 1 | 4 | 212.16 | 54.38 | 12 | 2 | 45.78 | 26400.51 | 47.67 | 203.38 | 15.46 | 13.08 | 915.24 | 0.85 | 0.92 | 0.06 | 0.05 | 1 | 10
45 | 100 | CONCLUIDO | 14.7692 | 6.77 | 4.1 | 61.48 | 1.02 | 4 | 212.56 | 54.38 | 12.25 | 2 | 45.94 | 26450.38 | 47.92 | 203.38 | 15.86 | 13.08 | 1114.72 | 0.82 | 0.91 | 0.06 | 0.06 | 1 | 10
46 | 100 | CONCLUIDO | 14.7735 | 6.77 | 4.1 | 61.45 | 1.04 | 4 | 212.97 | 54.38 | 12.5 | 2 | 46.09 | 26500.31 | 47.74 | 203.4 | 15.74 | 13.08 | 1057.33 | 0.83 | 0.91 | 0.06 | 0.06 | 1 | 10
47 | 100 | CONCLUIDO | 14.7674 | 6.77 | 4.1 | 61.49 | 1.06 | 4 | 213.37 | 54.38 | 12.75 | 2 | 46.25 | 26550.29 | 47.81 | 203.38 | 15.93 | 13.08 | 1149.81 | 0.82 | 0.91 | 0.06 | 0.06 | 1 | 10
48 | 100 | CONCLUIDO | 14.7656 | 6.77 | 4.1 | 61.5 | 1.08 | 4 | 213.78 | 54.38 | 13 | 2 | 46.4 | 26600.32 | 47.88 | 203.38 | 15.9 | 13.08 | 1133.61 | 0.82 | 0.91 | 0.06 | 0.06 | 1 | 10
49 | 100 | CONCLUIDO | 14.7759 | 6.77 | 4.1 | 61.43 | 1.1 | 4 | 214.19 | 54.38 | 13.25 | 2 | 46.56 | 26650.41 | 47.8 | 203.38 | 15.66 | 13.08 | 1015.99 | 0.83 | 0.91 | 0.06 | 0.06 | 1 | 10
50 | 100 | CONCLUIDO | 14.7929 | 6.76 | 4.09 | 61.32 | 1.12 | 4 | 214.59 | 54.38 | 13.5 | 2 | 46.72 | 26700.55 | 47.45 | 203.39 | 15.47 | 13.08 | 921.17 | 0.85 | 0.92 | 0.06 | 0.05 | 1 | 10
51 | 100 | CONCLUIDO | 14.7729 | 6.77 | 4.1 | 61.45 | 1.14 | 4 | 215 | 54.38 | 13.75 | 2 | 46.87 | 26750.75 | 47.31 | 203.38 | 15.81 | 13.08 | 1091.7 | 0.83 | 0.91 | 0.06 | 0.06 | 1 | 10
52 | 100 | CONCLUIDO | 14.7553 | 6.78 | 4.11 | 61.58 | 1.15 | 4 | 215.41 | 54.38 | 14 | 2 | 47.03 | 26801 | 47.21 | 203.38 | 16.07 | 13.08 | 1220.48 | 0.81 | 0.91 | 0.06 | 0.06 | 1 | 10
53 | 100 | CONCLUIDO | 14.7614 | 6.77 | 4.1 | 61.53 | 1.17 | 4 | 215.82 | 54.38 | 14.25 | 2 | 47.19 | 26851.31 | 46.72 | 203.38 | 15.98 | 13.08 | 1172.6 | 0.82 | 0.91 | 0.06 | 0.06 | 1 | 10
54 | 100 | CONCLUIDO | 14.7565 | 6.78 | 4.1 | 61.57 | 1.19 | 4 | 216.22 | 54.38 | 14.5 | 2 | 47.35 | 26901.66 | 46.09 | 203.39 | 16.03 | 13.08 | 1201.81 | 0.82 | 0.91 | 0.06 | 0.06 | 1 | 10
55 | 100 | CONCLUIDO | 14.7826 | 6.76 | 4.09 | 61.39 | 1.21 | 4 | 216.63 | 54.38 | 14.75 | 2 | 47.51 | 26952.08 | 45.25 | 203.38 | 15.57 | 13.08 | 969.35 | 0.84 | 0.91 | 0.06 | 0.05 | 1 | 10
56 | 100 | CONCLUIDO | 14.7723 | 6.77 | 4.1 | 61.46 | 1.23 | 4 | 217.04 | 54.38 | 15 | 2 | 47.66 | 27002.55 | 44.72 | 203.38 | 15.82 | 13.08 | 1095.68 | 0.83 | 0.91 | 0.06 | 0.06 | 1 | 10
57 | 100 | CONCLUIDO | 14.7547 | 6.78 | 4.11 | 61.58 | 1.25 | 4 | 217.45 | 54.38 | 15.25 | 1 | 47.82 | 27053.07 | 44.03 | 203.38 | 16.03 | 13.08 | 1201.68 | 0.82 | 0.91 | 0.06 | 0.07 | 1 | 10
58 | 100 | CONCLUIDO | 14.7493 | 6.78 | 4.11 | 61.62 | 1.26 | 4 | 217.86 | 54.38 | 15.5 | 0 | 47.98 | 27103.65 | 44.11 | 203.38 | 16.07 | 13.08 | 1217.59 | 0.81 | 0.91 | 0.06 | 0.07 | 1 | 10