## Sheet1
| Volume de calda [L] | STATUS | Capacidade operacional [ha/h] | Tempo de missao [h] | Tempo util [h] | Tempo por voo [min] | Autonomia Projetada [h] | N° Voos | MTOW [kg] | Massa Estrutura [kg] | Combustível [kg] | Abastecimentos | Massa gerador | Potência gerador [W] | Combustível consumido [L] | Calda cons [L] | Distância percorrida [km] | Distância Pulverizando [km] | RTL ACUMULADO[m] | EOC [km/km] | EOC [h/h] | Tempo de manobra [h] | Tempo rtl_rtw [h] | V pulv [m/s] | V desloc [m/s]
0 | 110 | CONCLUIDO | 9.8519 | 10.15 | 5.17 | 5.54 | 0.08 | 56 | 213.37 | 56.13 | 1 | 54 | 46.25 | 26550.29 | 75.81 | 203.53 | 49.49 | 13.08 | 17670.21 | 0.26 | 0.72 | 0.14 | 1.13 | 1 | 10
1 | 110 | CONCLUIDO | 10.7852 | 9.27 | 4.89 | 6.98 | 0.1 | 42 | 213.78 | 56.13 | 1.25 | 40 | 46.4 | 26600.32 | 71.37 | 203.44 | 40.17 | 13.08 | 13077.7 | 0.33 | 0.77 | 0.13 | 0.84 | 1 | 10
2 | 110 | CONCLUIDO | 11.4195 | 8.76 | 4.71 | 8.31 | 0.12 | 34 | 214.19 | 56.13 | 1.5 | 32 | 46.56 | 26650.41 | 68.61 | 203.47 | 34.85 | 13.08 | 10461.38 | 0.38 | 0.79 | 0.11 | 0.67 | 1 | 10
3 | 110 | CONCLUIDO | 11.846 | 8.44 | 4.6 | 9.53 | 0.14 | 29 | 214.59 | 56.13 | 1.75 | 27 | 46.72 | 26700.55 | 66.9 | 203.38 | 31.63 | 13.08 | 8875.31 | 0.41 | 0.81 | 0.1 | 0.56 | 1 | 10
4 | 110 | CONCLUIDO | 12.2063 | 8.19 | 4.52 | 10.86 | 0.17 | 25 | 215 | 56.13 | 2 | 23 | 46.87 | 26750.75 | 65.58 | 203.45 | 29.11 | 13.08 | 7636.39 | 0.45 | 0.83 | 0.09 | 0.48 | 1 | 10
5 | 110 | CONCLUIDO | 12.5078 | 8 | 4.45 | 12.15 | 0.19 | 22 | 215.41 | 56.13 | 2.25 | 20 | 47.03 | 26801 | 64.42 | 203.4 | 26.88 | 13.08 | 6537.05 | 0.49 | 0.84 | 0.09 | 0.41 | 1 | 10
6 | 110 | CONCLUIDO | 12.8843 | 7.76 | 4.35 | 13.73 | 0.21 | 19 | 215.82 | 56.13 | 2.5 | 17 | 47.19 | 26851.31 | 62.61 | 203.42 | 23.22 | 13.08 | 4720.48 | 0.56 | 0.86 | 0.09 | 0.31 | 1 | 10
7 | 110 | CONCLUIDO | 12.8123 | 7.8 | 4.43 | 14.77 | 0.23 | 18 | 216.22 | 56.13 | 2.75 | 16 | 47.35 | 26901.66 | 63.77 | 203.42 | 26.86 | 13.08 | 6546.46 | 0.49 | 0.84 | 0.07 | 0.39 | 1 | 10
8 | 110 | CONCLUIDO | 13.0961 | 7.64 | 4.35 | 16.3 | 0.25 | 16 | 216.63 | 56.13 | 3 | 14 | 47.51 | 26952.08 | 62.34 | 203.41 | 23.68 | 13.08 | 4963.25 | 0.55 | 0.86 | 0.08 | 0.31 | 1 | 10
9 | 110 | CONCLUIDO | 13.2125 | 7.57 | 4.32 | 17.29 | 0.27 | 15 | 217.04 | 56.13 | 3.25 | 13 | 47.66 | 27002.55 | 61.86 | 203.38 | 22.85 | 13.08 | 4555.11 | 0.57 | 0.87 | 0.08 | 0.28 | 1 | 10
10 | 110 | CONCLUIDO | 13.3146 | 7.51 | 4.31 | 18.46 | 0.29 | 14 | 217.45 | 56.13 | 3.5 | 12 | 47.82 | 27053.07 | 61.5 | 203.38 | 22.26 | 13.08 | 4266.22 | 0.59 | 0.87 | 0.08 | 0.27 | 1 | 10
11 | 110 | CONCLUIDO | 13.4333 | 7.44 | 4.28 | 19.77 | 0.31 | 13 | 217.86 | 56.13 | 3.75 | 11 | 47.98 | 27103.65 | 60.89 | 203.39 | 21.63 | 13.08 | 3952.54 | 0.6 | 0.87 | 0.07 | 0.24 | 1 | 10
12 | 110 | CONCLUIDO | 13.5583 | 7.38 | 4.26 | 21.28 | 0.33 | 12 | 218.27 | 56.13 | 4 | 10 | 48.15 | 27154.29 | 60.34 | 203.41 | 20.72 | 13.08 | 3505.19 | 0.63 | 0.88 | 0.07 | 0.22 | 1 | 10
13 | 110 | CONCLUIDO | 13.541 | 7.38 | 4.27 | 21.33 | 0.35 | 12 | 218.68 | 56.13 | 4.25 | 10 | 48.31 | 27204.98 | 60.41 | 203.38 | 21.08 | 13.08 | 3685.27 | 0.62 | 0.88 | 0.07 | 0.23 | 1 | 10
14 | 110 | CONCLUIDO | 13.6679 | 7.32 | 4.24 | 23.12 | 0.36 | 11 | 219.09 | 56.13 | 4.5 | 9 | 48.47 | 27255.72 | 59.82 | 203.43 | 20.24 | 13.08 | 3269.31 | 0.65 | 0.88 | 0.07 | 0.2 | 1 | 10
15 | 110 | CONCLUIDO | 13.8164 | 7.24 | 4.2 | 25.22 | 0.38 | 10 | 219.51 | 56.13 | 4.75 | 8 | 48.63 | 27306.53 | 59.15 | 203.39 | 18.9 | 13.08 | 2604.62 | 0.69 | 0.89 | 0.07 | 0.16 | 1 | 10
16 | 110 | CONCLUIDO | 13.8249 | 7.23 | 4.2 | 25.19 | 0.4 | 10 | 219.92 | 56.13 | 5 | 8 | 48.79 | 27357.39 | 58.95 | 203.38 | 18.96 | 13.08 | 2632.55 | 0.69 | 0.89 | 0.07 | 0.16 | 1 | 10
17 | 110 | CONCLUIDO | 13.8975 | 7.2 | 4.2 | 28.02 | 0.42 | 9 | 220.33 | 56.13 | 5.25 | 7 | 48.95 | 27408.3 | 58.7 | 203.38 | 19.1 | 13.08 | 2711.09 | 0.68 | 0.89 | 0.07 | 0.16 | 1 | 10
18 | 110 | CONCLUIDO | 13.8835 | 7.2 | 4.21 | 28.07 | 0.44 | 9 | 220.74 | 56.13 | 5.5 | 7 | 49.12 | 27459.27 | 58.84 | 203.39 | 19.31 | 13.08 | 2814.58 | 0.68 | 0.89 | 0.07 | 0.17 | 1 | 10
19 | 110 | CONCLUIDO | 13.8942 | 7.2 | 4.2 | 28.03 | 0.46 | 9 | 221.16 | 56.13 | 5.75 | 7 | 49.28 | 27510.3 | 58.71 | 203.38 | 19.25 | 13.08 | 2783.46 | 0.68 | 0.89 | 0.07 | 0.16 | 1 | 10
20 | 110 | CONCLUIDO | 14.0231 | 7.13 | 4.18 | 31.35 | 0.48 | 8 | 221.57 | 56.13 | 6 | 6 | 49.45 | 27561.39 | 58.14 | 203.38 | 18.4 | 13.08 | 2362.88 | 0.71 | 0.89 | 0.07 | 0.14 | 1 | 10
21 | 110 | CONCLUIDO | 14.0149 | 7.14 | 4.18 | 31.39 | 0.5 | 8 | 221.99 | 56.13 | 6.25 | 6 | 49.61 | 27612.53 | 57.9 | 203.38 | 18.48 | 13.08 | 2406.04 | 0.71 | 0.89 | 0.07 | 0.14 | 1 | 10
22 | 110 | CONCLUIDO | 14.0165 | 7.13 | 4.18 | 31.38 | 0.52 | 8 | 222.4 | 56.13 | 6.5 | 6 | 49.78 | 27663.85 | 57.57 | 203.38 | 18.51 | 13.08 | 2421.92 | 0.71 | 0.89 | 0.07 | 0.14 | 1 | 10
23 | 110 | CONCLUIDO | 14.0198 | 7.13 | 4.18 | 31.37 | 0.54 | 8 | 222.82 | 56.13 | 6.75 | 6 | 49.94 | 27715.11 | 57.19 | 203.41 | 18.37 | 13.08 | 2350.88 | 0.71 | 0.89 | 0.07 | 0.14 | 1 | 10
24 | 110 | CONCLUIDO | 14.209 | 7.04 | 4.13 | 35.4 | 0.56 | 7 | 223.23 | 56.13 | 7 | 5 | 50.11 | 27766.43 | 56.46 | 203.38 | 16.64 | 13.08 | 1489.32 | 0.79 | 0.91 | 0.07 | 0.09 | 1 | 10
25 | 110 | CONCLUIDO | 14.1649 | 7.06 | 4.15 | 35.58 | 0.58 | 7 | 223.65 | 56.13 | 7.25 | 5 | 50.27 | 27817.81 | 56.77 | 203.38 | 17.53 | 13.08 | 1933.61 | 0.75 | 0.9 | 0.06 | 0.11 | 1 | 10
26 | 110 | CONCLUIDO | 14.1365 | 7.07 | 4.17 | 35.7 | 0.59 | 7 | 224.07 | 56.13 | 7.5 | 5 | 50.44 | 27869.24 | 56.78 | 203.4 | 17.92 | 13.08 | 2132.48 | 0.73 | 0.9 | 0.07 | 0.12 | 1 | 10
27 | 110 | CONCLUIDO | 14.1354 | 7.07 | 4.17 | 35.71 | 0.61 | 7 | 224.49 | 56.13 | 7.75 | 5 | 50.61 | 27920.73 | 56.47 | 203.38 | 17.99 | 13.08 | 2163.4 | 0.73 | 0.9 | 0.06 | 0.13 | 1 | 10
28 | 110 | CONCLUIDO | 14.1365 | 7.07 | 4.17 | 35.7 | 0.63 | 7 | 224.9 | 56.13 | 8 | 5 | 50.78 | 27972.28 | 56.4 | 203.39 | 17.9 | 13.08 | 2120 | 0.73 | 0.9 | 0.07 | 0.12 | 1 | 10
29 | 110 | CONCLUIDO | 14.2733 | 7.01 | 4.14 | 41.4 | 0.65 | 6 | 225.32 | 56.13 | 8.25 | 4 | 50.95 | 28023.89 | 55.9 | 203.38 | 17.14 | 13.08 | 1746.06 | 0.76 | 0.9 | 0.06 | 0.1 | 1 | 10
30 | 110 | CONCLUIDO | 14.2721 | 7.01 | 4.14 | 41.41 | 0.67 | 6 | 225.74 | 56.13 | 8.5 | 4 | 51.11 | 28075.56 | 55.9 | 203.38 | 17.1 | 13.08 | 1725.67 | 0.76 | 0.9 | 0.07 | 0.1 | 1 | 10
31 | 110 | CONCLUIDO | 14.2772 | 7 | 4.14 | 41.38 | 0.69 | 6 | 226.16 | 56.13 | 8.75 | 4 | 51.28 | 28127.29 | 55.81 | 203.38 | 17.04 | 13.08 | 1695.98 | 0.77 | 0.9 | 0.06 | 0.1 | 1 | 10
32 | 110 | CONCLUIDO | 14.2925 | 7 | 4.13 | 41.31 | 0.71 | 6 | 226.58 | 56.13 | 9 | 4 | 51.45 | 28179.08 | 55.62 | 203.38 | 16.72 | 13.08 | 1533.63 | 0.78 | 0.91 | 0.07 | 0.09 | 1 | 10
33 | 110 | CONCLUIDO | 14.3107 | 6.99 | 4.12 | 41.22 | 0.72 | 6 | 227 | 56.13 | 9.25 | 4 | 51.62 | 28230.92 | 55.06 | 203.38 | 16.58 | 13.08 | 1465.34 | 0.79 | 0.91 | 0.06 | 0.08 | 1 | 10
34 | 110 | CONCLUIDO | 14.2535 | 7.02 | 4.15 | 41.5 | 0.74 | 6 | 227.42 | 56.13 | 9.5 | 4 | 51.8 | 28282.83 | 55.25 | 203.38 | 17.53 | 13.08 | 1938.98 | 0.75 | 0.9 | 0.06 | 0.11 | 1 | 10
35 | 110 | CONCLUIDO | 14.3988 | 6.94 | 4.12 | 49.45 | 0.76 | 5 | 227.84 | 56.13 | 9.75 | 3 | 51.97 | 28334.8 | 54.43 | 203.38 | 16.56 | 13.08 | 1459.88 | 0.79 | 0.91 | 0.06 | 0.08 | 1 | 10
36 | 110 | CONCLUIDO | 14.4075 | 6.94 | 4.12 | 49.4 | 0.78 | 5 | 228.27 | 56.13 | 10 | 3 | 52.14 | 28386.82 | 54.38 | 203.38 | 16.42 | 13.08 | 1388.59 | 0.8 | 0.91 | 0.06 | 0.08 | 1 | 10
37 | 110 | CONCLUIDO | 14.3925 | 6.95 | 4.12 | 49.49 | 0.8 | 5 | 228.69 | 56.13 | 10.25 | 3 | 52.31 | 28438.91 | 54.6 | 203.38 | 16.64 | 13.08 | 1502.15 | 0.79 | 0.91 | 0.06 | 0.08 | 1 | 10
38 | 110 | CONCLUIDO | 14.4098 | 6.94 | 4.12 | 49.39 | 0.81 | 5 | 229.11 | 56.13 | 10.5 | 3 | 52.48 | 28491.06 | 54.49 | 203.38 | 16.34 | 13.08 | 1348.08 | 0.8 | 0.91 | 0.06 | 0.08 | 1 | 10
39 | 110 | CONCLUIDO | 14.4035 | 6.94 | 4.12 | 49.43 | 0.83 | 5 | 229.53 | 56.13 | 10.75 | 3 | 52.66 | 28543.27 | 54.36 | 203.38 | 16.45 | 13.08 | 1402.7 | 0.8 | 0.91 | 0.06 | 0.08 | 1 | 10
40 | 110 | CONCLUIDO | 14.4312 | 6.93 | 4.11 | 49.27 | 0.85 | 5 | 229.96 | 56.13 | 11 | 3 | 52.83 | 28595.54 | 54 | 203.39 | 15.92 | 13.08 | 1138.81 | 0.82 | 0.91 | 0.06 | 0.07 | 1 | 10
41 | 110 | CONCLUIDO | 14.4283 | 6.93 | 4.11 | 49.28 | 0.87 | 5 | 230.38 | 56.13 | 11.25 | 3 | 53 | 28647.87 | 53.72 | 203.38 | 16.13 | 13.08 | 1246.55 | 0.81 | 0.91 | 0.06 | 0.07 | 1 | 10
42 | 110 | CONCLUIDO | 14.3902 | 6.95 | 4.13 | 49.5 | 0.89 | 5 | 230.81 | 56.13 | 11.5 | 3 | 53.18 | 28700.26 | 53.55 | 203.38 | 16.73 | 13.08 | 1547.22 | 0.78 | 0.91 | 0.06 | 0.09 | 1 | 10
43 | 110 | CONCLUIDO | 14.4012 | 6.94 | 4.12 | 49.44 | 0.9 | 5 | 231.23 | 56.13 | 11.75 | 3 | 53.36 | 28752.71 | 52.98 | 203.38 | 16.54 | 13.08 | 1447.68 | 0.79 | 0.91 | 0.06 | 0.08 | 1 | 10
44 | 110 | CONCLUIDO | 14.3827 | 6.95 | 4.13 | 49.55 | 0.92 | 5 | 231.66 | 56.13 | 12 | 3 | 53.53 | 28805.23 | 52.59 | 203.38 | 16.89 | 13.08 | 1625.17 | 0.77 | 0.91 | 0.06 | 0.09 | 1 | 10
45 | 110 | CONCLUIDO | 14.3919 | 6.95 | 4.12 | 49.49 | 0.94 | 5 | 232.08 | 56.13 | 12.25 | 3 | 53.71 | 28857.81 | 52.08 | 203.38 | 16.66 | 13.08 | 1507.52 | 0.79 | 0.91 | 0.06 | 0.08 | 1 | 10
46 | 110 | CONCLUIDO | 14.5361 | 6.88 | 4.1 | 61.47 | 0.96 | 4 | 232.51 | 56.13 | 12.5 | 2 | 53.88 | 28910.45 | 51.77 | 203.38 | 15.74 | 13.08 | 1057.38 | 0.83 | 0.91 | 0.06 | 0.06 | 1 | 10
47 | 110 | CONCLUIDO | 14.5631 | 6.87 | 4.08 | 61.27 | 0.97 | 4 | 232.94 | 56.13 | 12.75 | 2 | 54.06 | 28963.15 | 51.69 | 203.38 | 15.31 | 13.08 | 838.59 | 0.85 | 0.92 | 0.06 | 0.04 | 1 | 10
48 | 110 | CONCLUIDO | 14.5602 | 6.87 | 4.09 | 61.3 | 0.99 | 4 | 233.37 | 56.13 | 13 | 2 | 54.24 | 29015.91 | 51.65 | 203.41 | 15.43 | 13.08 | 897.89 | 0.85 | 0.92 | 0.06 | 0.05 | 1 | 10
49 | 110 | CONCLUIDO | 14.5408 | 6.88 | 4.1 | 61.43 | 1.01 | 4 | 233.79 | 56.13 | 13.25 | 2 | 54.42 | 29068.74 | 51.89 | 203.38 | 15.76 | 13.08 | 1066.33 | 0.83 | 0.91 | 0.06 | 0.06 | 1 | 10
50 | 110 | CONCLUIDO | 14.5372 | 6.88 | 4.1 | 61.46 | 1.02 | 4 | 234.22 | 56.13 | 13.5 | 2 | 54.6 | 29121.64 | 51.8 | 203.38 | 15.78 | 13.08 | 1077.13 | 0.83 | 0.91 | 0.06 | 0.06 | 1 | 10
51 | 110 | CONCLUIDO | 14.5366 | 6.88 | 4.1 | 61.46 | 1.04 | 4 | 234.65 | 56.13 | 13.75 | 2 | 54.78 | 29174.59 | 51.66 | 203.38 | 15.85 | 13.08 | 1109.83 | 0.82 | 0.91 | 0.06 | 0.06 | 1 | 10
52 | 110 | CONCLUIDO | 14.5314 | 6.88 | 4.1 | 61.5 | 1.06 | 4 | 235.08 | 56.13 | 14 | 2 | 54.96 | 29227.61 | 51.78 | 203.39 | 15.91 | 13.08 | 1137.86 | 0.82 | 0.91 | 0.06 | 0.06 | 1 | 10
53 | 110 | CONCLUIDO | 14.5296 | 6.88 | 4.1 | 61.51 | 1.08 | 4 | 235.51 | 56.13 | 14.25 | 2 | 55.14 | 29280.69 | 51.96 | 203.38 | 15.91 | 13.08 | 1140.41 | 0.82 | 0.91 | 0.06 | 0.06 | 1 | 10
54 | 110 | CONCLUIDO | 14.5507 | 6.87 | 4.09 | 61.36 | 1.09 | 4 | 235.94 | 56.13 | 14.5 | 2 | 55.32 | 29333.84 | 51.69 | 203.41 | 15.51 | 13.08 | 938.31 | 0.84 | 0.91 | 0.06 | 0.05 | 1 | 10
55 | 110 | CONCLUIDO | 14.5566 | 6.87 | 4.09 | 61.32 | 1.11 | 4 | 236.37 | 56.13 | 14.75 | 2 | 55.5 | 29387.05 | 51.51 | 203.39 | 15.49 | 13.08 | 930.8 | 0.84 | 0.92 | 0.06 | 0.05 | 1 | 10
56 | 110 | CONCLUIDO | 14.5361 | 6.88 | 4.1 | 61.47 | 1.13 | 4 | 236.81 | 56.13 | 15 | 2 | 55.68 | 29440.33 | 51.39 | 203.39 | 15.83 | 13.08 | 1101.31 | 0.83 | 0.91 | 0.06 | 0.06 | 1 | 10
57 | 110 | CONCLUIDO | 14.522 | 6.89 | 4.1 | 61.57 | 1.14 | 4 | 237.24 | 56.13 | 15.25 | 2 | 55.86 | 29493.67 | 51.31 | 203.38 | 16.06 | 13.08 | 1216.17 | 0.81 | 0.91 | 0.06 | 0.06 | 1 | 10
58 | 110 | CONCLUIDO | 14.5202 | 6.89 | 4.11 | 61.58 | 1.16 | 4 | 237.67 | 56.13 | 15.5 | 2 | 56.05 | 29547.07 | 51.04 | 203.39 | 16.03 | 13.08 | 1199.57 | 0.82 | 0.91 | 0.06 | 0.06 | 1 | 10
59 | 110 | CONCLUIDO | 14.5273 | 6.88 | 4.1 | 61.53 | 1.18 | 4 | 238.11 | 56.13 | 15.75 | 2 | 56.23 | 29600.54 | 50.5 | 203.38 | 15.94 | 13.08 | 1155.71 | 0.82 | 0.91 | 0.06 | 0.06 | 1 | 10
60 | 110 | CONCLUIDO | 14.5366 | 6.88 | 4.1 | 61.46 | 1.19 | 4 | 238.54 | 56.13 | 16 | 2 | 56.41 | 29654.08 | 49.84 | 203.38 | 15.74 | 13.08 | 1056.93 | 0.83 | 0.91 | 0.06 | 0.06 | 1 | 10
61 | 110 | CONCLUIDO | 14.549 | 6.87 | 4.09 | 61.38 | 1.21 | 4 | 238.97 | 56.13 | 16.25 | 2 | 56.6 | 29707.68 | 49.17 | 203.38 | 15.62 | 13.08 | 996.04 | 0.84 | 0.91 | 0.06 | 0.05 | 1 | 10
62 | 110 | CONCLUIDO | 14.5314 | 6.88 | 4.1 | 61.5 | 1.23 | 4 | 239.41 | 56.13 | 16.5 | 2 | 56.78 | 29761.35 | 48.83 | 203.38 | 15.93 | 13.08 | 1151.53 | 0.82 | 0.91 | 0.06 | 0.06 | 1 | 10
63 | 110 | CONCLUIDO | 14.5232 | 6.89 | 4.1 | 61.56 | 1.24 | 4 | 239.85 | 56.13 | 16.75 | 2 | 56.97 | 29815.09 | 48.2 | 203.39 | 16.03 | 13.08 | 1198.08 | 0.82 | 0.91 | 0.06 | 0.06 | 1 | 10
64 | 110 | CONCLUIDO | 14.6616 | 6.82 | 4.08 | 81.62 | 1.26 | 3 | 240.28 | 56.13 | 17 | 1 | 57.16 | 29869.01 | 47.35 | 203.38 | 15.32 | 13.08 | 852.39 | 0.85 | 0.92 | 0.06 | 0.04 | 1 | 10
65 | 110 | CONCLUIDO | 14.6741 | 6.81 | 4.08 | 81.51 | 1.27 | 3 | 240.72 | 56.13 | 17.25 | 1 | 57.34 | 29922.88 | 47.37 | 203.38 | 15.07 | 13.08 | 726.71 | 0.87 | 0.92 | 0.06 | 0.04 | 1 | 10
66 | 110 | CONCLUIDO | 14.6867 | 6.81 | 4.07 | 81.39 | 1.29 | 3 | 241.16 | 56.13 | 17.5 | 1 | 57.53 | 29976.82 | 47.51 | 203.38 | 14.88 | 13.08 | 630.3 | 0.88 | 0.92 | 0.06 | 0.03 | 1 | 10
67 | 110 | CONCLUIDO | 14.6891 | 6.81 | 4.07 | 81.37 | 1.31 | 3 | 241.59 | 56.13 | 17.75 | 1 | 57.72 | 30030.83 | 47.59 | 203.38 | 14.88 | 13.08 | 627.94 | 0.88 | 0.92 | 0.06 | 0.03 | 1 | 10
68 | 110 | CONCLUIDO | 14.6849 | 6.81 | 4.07 | 81.41 | 1.32 | 3 | 242.03 | 56.13 | 18 | 0 | 57.91 | 30084.9 | 47.68 | 203.38 | 14.9 | 13.08 | 637.99 | 0.88 | 0.92 | 0.06 | 0.03 | 1 | 10