## Sheet1
| Volume de calda [L] | STATUS | Capacidade operacional [ha/h] | Tempo de missao [h] | Tempo util [h] | Tempo por voo [min] | Autonomia Projetada [h] | N° Voos | MTOW [kg] | Massa Estrutura [kg] | Combustível [kg] | Abastecimentos | Massa gerador | Potência gerador [W] | Combustível consumido [L] | Calda cons [L] | Distância percorrida [km] | Distância Pulverizando [km] | RTL ACUMULADO[m] | EOC [km/km] | EOC [h/h] | Tempo de manobra [h] | Tempo rtl_rtw [h] | V pulv [m/s] | V desloc [m/s]
0 | 90 | CONCLUIDO | 9.2154 | 10.85 | 6.3 | 6.3 | 0.1 | 60 | 176.73 | 52.44 | 1 | 58 | 33.29 | 22031.19 | 82.24 | 204.69 | 55.73 | 14.32 | 18902.86 | 0.26 | 0.63 | 0.75 | 1.21 | 1 | 10
1 | 90 | CONCLUIDO | 9.9321 | 10.07 | 6.01 | 7.84 | 0.13 | 46 | 177.1 | 52.44 | 1.25 | 44 | 33.41 | 22076.81 | 78.27 | 204.68 | 46.59 | 14.32 | 14400.06 | 0.31 | 0.66 | 0.73 | 0.93 | 1 | 10
2 | 90 | CONCLUIDO | 10.3932 | 9.62 | 5.85 | 9.24 | 0.15 | 38 | 177.47 | 52.44 | 1.5 | 36 | 33.53 | 22122.46 | 75.94 | 204.55 | 41.55 | 14.32 | 11922.8 | 0.34 | 0.68 | 0.72 | 0.77 | 1 | 10
3 | 90 | CONCLUIDO | 10.7888 | 9.27 | 5.71 | 10.71 | 0.17 | 32 | 177.84 | 52.44 | 1.75 | 30 | 33.65 | 22168.15 | 73.99 | 204.56 | 37.12 | 14.32 | 9736.36 | 0.39 | 0.7 | 0.71 | 0.63 | 1 | 10
4 | 90 | CONCLUIDO | 11.1163 | 9 | 5.62 | 12.48 | 0.2 | 27 | 178.21 | 52.44 | 2 | 25 | 33.77 | 22213.89 | 72.48 | 204.57 | 34.33 | 14.32 | 8364.43 | 0.42 | 0.71 | 0.69 | 0.53 | 1 | 10
5 | 90 | CONCLUIDO | 11.319 | 8.83 | 5.56 | 13.9 | 0.22 | 24 | 178.59 | 52.44 | 2.25 | 22 | 33.89 | 22259.66 | 71.64 | 204.55 | 32.63 | 14.32 | 7530.01 | 0.44 | 0.72 | 0.69 | 0.48 | 1 | 10
6 | 90 | CONCLUIDO | 11.495 | 8.7 | 5.5 | 14.99 | 0.25 | 22 | 178.96 | 52.44 | 2.5 | 20 | 34.02 | 22305.48 | 70.56 | 204.59 | 30.66 | 14.32 | 6556.97 | 0.47 | 0.72 | 0.68 | 0.41 | 1 | 10
7 | 90 | CONCLUIDO | 11.6335 | 8.6 | 5.46 | 16.39 | 0.27 | 20 | 179.33 | 52.44 | 2.75 | 18 | 34.14 | 22351.34 | 69.95 | 204.55 | 29.71 | 14.32 | 6093.9 | 0.48 | 0.73 | 0.68 | 0.38 | 1 | 10
8 | 90 | CONCLUIDO | 11.7843 | 8.49 | 5.43 | 18.08 | 0.3 | 18 | 179.7 | 52.44 | 3 | 16 | 34.26 | 22397.24 | 69.18 | 204.55 | 28.36 | 14.32 | 5426.52 | 0.5 | 0.73 | 0.68 | 0.34 | 1 | 10
9 | 90 | CONCLUIDO | 11.837 | 8.45 | 5.42 | 19.14 | 0.32 | 17 | 180.07 | 52.44 | 3.25 | 15 | 34.38 | 22443.18 | 69.05 | 204.55 | 28.48 | 14.32 | 5489.69 | 0.5 | 0.73 | 0.68 | 0.34 | 1 | 10
10 | 90 | CONCLUIDO | 12.0204 | 8.32 | 5.37 | 21.46 | 0.34 | 15 | 180.45 | 52.44 | 3.5 | 13 | 34.51 | 22489.16 | 68.13 | 204.56 | 26.62 | 14.32 | 4569.82 | 0.54 | 0.74 | 0.67 | 0.28 | 1 | 10
11 | 90 | CONCLUIDO | 12.0951 | 8.27 | 5.35 | 22.93 | 0.37 | 14 | 180.82 | 52.44 | 3.75 | 12 | 34.63 | 22535.19 | 67.65 | 204.55 | 26.06 | 14.32 | 4297.17 | 0.55 | 0.74 | 0.67 | 0.27 | 1 | 10
12 | 90 | CONCLUIDO | 12.1786 | 8.21 | 5.33 | 24.59 | 0.39 | 13 | 181.19 | 52.44 | 4 | 11 | 34.75 | 22581.25 | 67.07 | 204.56 | 25.36 | 14.32 | 3949.51 | 0.56 | 0.75 | 0.67 | 0.24 | 1 | 10
13 | 90 | CONCLUIDO | 12.1737 | 8.21 | 5.33 | 24.61 | 0.42 | 13 | 181.57 | 52.44 | 4.25 | 11 | 34.88 | 22627.36 | 67.19 | 204.57 | 25.42 | 14.32 | 3982.76 | 0.56 | 0.75 | 0.67 | 0.25 | 1 | 10
14 | 90 | CONCLUIDO | 12.2499 | 8.16 | 5.32 | 26.58 | 0.44 | 12 | 181.94 | 52.44 | 4.5 | 10 | 35 | 22673.63 | 66.73 | 204.55 | 24.99 | 14.32 | 3773.6 | 0.57 | 0.75 | 0.67 | 0.23 | 1 | 10
15 | 90 | CONCLUIDO | 12.3775 | 8.08 | 5.27 | 28.73 | 0.46 | 11 | 182.32 | 52.44 | 4.75 | 9 | 35.12 | 22719.83 | 65.81 | 204.55 | 23.5 | 14.32 | 3029.23 | 0.61 | 0.76 | 0.66 | 0.18 | 1 | 10
16 | 90 | CONCLUIDO | 12.3575 | 8.09 | 5.28 | 28.8 | 0.49 | 11 | 182.69 | 52.44 | 5 | 9 | 35.25 | 22766.06 | 65.88 | 204.55 | 23.93 | 14.32 | 3248.19 | 0.6 | 0.75 | 0.67 | 0.2 | 1 | 10
17 | 90 | CONCLUIDO | 12.4339 | 8.04 | 5.27 | 31.6 | 0.51 | 10 | 183.07 | 52.44 | 5.25 | 8 | 35.37 | 22812.34 | 65.38 | 204.55 | 23.39 | 14.32 | 2980.28 | 0.61 | 0.76 | 0.67 | 0.18 | 1 | 10
18 | 90 | CONCLUIDO | 12.4348 | 8.04 | 5.27 | 31.6 | 0.53 | 10 | 183.44 | 52.44 | 5.5 | 8 | 35.5 | 22858.66 | 65.31 | 204.55 | 23.53 | 14.32 | 3049.09 | 0.61 | 0.76 | 0.66 | 0.18 | 1 | 10
19 | 90 | CONCLUIDO | 12.4211 | 8.05 | 5.27 | 31.65 | 0.55 | 10 | 183.82 | 52.44 | 5.75 | 8 | 35.63 | 22905.03 | 65.07 | 204.56 | 23.64 | 14.32 | 3105.01 | 0.61 | 0.75 | 0.67 | 0.19 | 1 | 10
20 | 90 | CONCLUIDO | 12.5309 | 7.98 | 5.24 | 34.93 | 0.58 | 9 | 184.19 | 52.44 | 6 | 7 | 35.75 | 22951.43 | 64.58 | 204.55 | 22.75 | 14.32 | 2664.14 | 0.63 | 0.76 | 0.66 | 0.16 | 1 | 10
21 | 90 | CONCLUIDO | 12.5209 | 7.99 | 5.25 | 34.97 | 0.6 | 9 | 184.57 | 52.44 | 6.25 | 7 | 35.88 | 22997.88 | 64.59 | 204.55 | 22.86 | 14.32 | 2721.15 | 0.63 | 0.76 | 0.66 | 0.16 | 1 | 10
22 | 90 | CONCLUIDO | 12.5113 | 7.99 | 5.25 | 35.01 | 0.62 | 9 | 184.95 | 52.44 | 6.5 | 7 | 36.01 | 23044.38 | 64.17 | 204.55 | 23.07 | 14.32 | 2825.41 | 0.62 | 0.76 | 0.66 | 0.17 | 1 | 10
23 | 90 | CONCLUIDO | 12.6201 | 7.92 | 5.22 | 39.14 | 0.65 | 8 | 185.33 | 52.44 | 6.75 | 6 | 36.13 | 23090.91 | 63.54 | 204.55 | 21.98 | 14.32 | 2286.07 | 0.65 | 0.76 | 0.66 | 0.14 | 1 | 10
24 | 90 | CONCLUIDO | 12.6121 | 7.93 | 5.22 | 39.18 | 0.67 | 8 | 185.7 | 52.44 | 7 | 6 | 36.26 | 23137.49 | 63.45 | 204.55 | 22.18 | 14.32 | 2387 | 0.65 | 0.76 | 0.66 | 0.14 | 1 | 10
25 | 90 | CONCLUIDO | 12.628 | 7.92 | 5.21 | 39.1 | 0.69 | 8 | 186.08 | 52.44 | 7.25 | 6 | 36.39 | 23184.11 | 62.92 | 204.55 | 21.83 | 14.32 | 2212.28 | 0.66 | 0.76 | 0.66 | 0.13 | 1 | 10
26 | 90 | CONCLUIDO | 12.7114 | 7.87 | 5.2 | 44.55 | 0.71 | 7 | 186.46 | 52.44 | 7.5 | 5 | 36.52 | 23230.78 | 62.52 | 204.55 | 21.25 | 14.32 | 1924.53 | 0.67 | 0.77 | 0.66 | 0.11 | 1 | 10
27 | 90 | CONCLUIDO | 12.6975 | 7.88 | 5.21 | 44.62 | 0.74 | 7 | 186.84 | 52.44 | 7.75 | 5 | 36.65 | 23277.49 | 62.64 | 204.56 | 21.71 | 14.32 | 2156.77 | 0.66 | 0.76 | 0.66 | 0.12 | 1 | 10
28 | 90 | CONCLUIDO | 12.6984 | 7.88 | 5.21 | 44.62 | 0.76 | 7 | 187.22 | 52.44 | 8 | 5 | 36.78 | 23324.24 | 62.68 | 204.55 | 21.62 | 14.32 | 2111.32 | 0.66 | 0.76 | 0.66 | 0.12 | 1 | 10
29 | 90 | CONCLUIDO | 12.6971 | 7.88 | 5.21 | 44.63 | 0.78 | 7 | 187.6 | 52.44 | 8.25 | 5 | 36.9 | 23371.04 | 62.44 | 204.55 | 21.64 | 14.32 | 2119.8 | 0.66 | 0.76 | 0.66 | 0.12 | 1 | 10
30 | 90 | CONCLUIDO | 12.6975 | 7.88 | 5.21 | 44.62 | 0.8 | 7 | 187.98 | 52.44 | 8.5 | 5 | 37.03 | 23417.88 | 61.93 | 204.55 | 21.62 | 14.32 | 2109.08 | 0.66 | 0.76 | 0.66 | 0.12 | 1 | 10
31 | 90 | CONCLUIDO | 12.6948 | 7.88 | 5.21 | 44.64 | 0.82 | 7 | 188.36 | 52.44 | 8.75 | 5 | 37.16 | 23464.76 | 61.64 | 204.55 | 21.67 | 14.32 | 2137.93 | 0.66 | 0.76 | 0.66 | 0.12 | 1 | 10
32 | 90 | CONCLUIDO | 12.7955 | 7.82 | 5.18 | 51.81 | 0.85 | 6 | 188.74 | 52.44 | 9 | 4 | 37.3 | 23511.69 | 61.42 | 204.55 | 20.85 | 14.32 | 1729.81 | 0.69 | 0.77 | 0.66 | 0.1 | 1 | 10
33 | 90 | CONCLUIDO | 12.7936 | 7.82 | 5.18 | 51.83 | 0.87 | 6 | 189.12 | 52.44 | 9.25 | 4 | 37.43 | 23558.67 | 61.28 | 204.55 | 20.87 | 14.32 | 1743.22 | 0.69 | 0.77 | 0.66 | 0.1 | 1 | 10
34 | 90 | CONCLUIDO | 12.8046 | 7.81 | 5.18 | 51.76 | 0.89 | 6 | 189.5 | 52.44 | 9.5 | 4 | 37.56 | 23605.68 | 60.98 | 204.55 | 20.63 | 14.32 | 1620.81 | 0.69 | 0.77 | 0.66 | 0.09 | 1 | 10
35 | 90 | CONCLUIDO | 12.8014 | 7.81 | 5.18 | 51.78 | 0.91 | 6 | 189.88 | 52.44 | 9.75 | 4 | 37.69 | 23652.75 | 60.91 | 204.55 | 20.7 | 14.32 | 1654.27 | 0.69 | 0.77 | 0.66 | 0.09 | 1 | 10
36 | 90 | CONCLUIDO | 12.7927 | 7.82 | 5.18 | 51.83 | 0.93 | 6 | 190.26 | 52.44 | 10 | 4 | 37.82 | 23699.85 | 60.75 | 204.55 | 20.84 | 14.32 | 1728.58 | 0.69 | 0.77 | 0.66 | 0.1 | 1 | 10
37 | 90 | CONCLUIDO | 12.8005 | 7.81 | 5.18 | 51.78 | 0.95 | 6 | 190.65 | 52.44 | 10.25 | 4 | 37.95 | 23747 | 60.28 | 204.57 | 20.67 | 14.32 | 1642.34 | 0.69 | 0.77 | 0.66 | 0.1 | 1 | 10
38 | 90 | CONCLUIDO | 12.7877 | 7.82 | 5.19 | 51.86 | 0.98 | 6 | 191.03 | 52.44 | 10.5 | 4 | 38.09 | 23794.2 | 59.87 | 204.55 | 21.07 | 14.32 | 1842 | 0.68 | 0.77 | 0.66 | 0.1 | 1 | 10
39 | 90 | CONCLUIDO | 12.8797 | 7.76 | 5.17 | 61.99 | 1 | 5 | 191.41 | 52.44 | 10.75 | 3 | 38.22 | 23841.44 | 59.34 | 204.55 | 20.36 | 14.32 | 1490.29 | 0.7 | 0.77 | 0.66 | 0.08 | 1 | 10
40 | 90 | CONCLUIDO | 12.8834 | 7.76 | 5.16 | 61.96 | 1.02 | 5 | 191.79 | 52.44 | 11 | 3 | 38.35 | 23888.73 | 59.47 | 204.55 | 20.36 | 14.32 | 1491.07 | 0.7 | 0.77 | 0.66 | 0.08 | 1 | 10
41 | 90 | CONCLUIDO | 12.8719 | 7.77 | 5.17 | 62.05 | 1.04 | 5 | 192.18 | 52.44 | 11.25 | 3 | 38.49 | 23936.06 | 59.67 | 204.55 | 20.45 | 14.32 | 1534.26 | 0.7 | 0.77 | 0.66 | 0.09 | 1 | 10
42 | 90 | CONCLUIDO | 12.8719 | 7.77 | 5.17 | 62.05 | 1.06 | 5 | 192.56 | 52.44 | 11.5 | 3 | 38.62 | 23983.44 | 59.62 | 204.55 | 20.54 | 14.32 | 1582.79 | 0.7 | 0.77 | 0.66 | 0.09 | 1 | 10
43 | 90 | CONCLUIDO | 12.8811 | 7.76 | 5.17 | 61.98 | 1.08 | 5 | 192.95 | 52.44 | 11.75 | 3 | 38.75 | 24030.86 | 59.34 | 204.55 | 20.39 | 14.32 | 1505.3 | 0.7 | 0.77 | 0.66 | 0.08 | 1 | 10
44 | 90 | CONCLUIDO | 12.8838 | 7.76 | 5.16 | 61.96 | 1.1 | 5 | 193.33 | 52.44 | 12 | 3 | 38.89 | 24078.33 | 58.91 | 204.56 | 20.36 | 14.32 | 1489.64 | 0.7 | 0.77 | 0.66 | 0.08 | 1 | 10
45 | 90 | CONCLUIDO | 12.9 | 7.75 | 5.15 | 61.84 | 1.12 | 5 | 193.72 | 52.44 | 12.25 | 3 | 39.02 | 24125.85 | 58.27 | 204.56 | 19.97 | 14.32 | 1294.97 | 0.72 | 0.77 | 0.66 | 0.07 | 1 | 10
46 | 90 | CONCLUIDO | 12.8875 | 7.76 | 5.16 | 61.93 | 1.14 | 5 | 194.1 | 52.44 | 12.5 | 3 | 39.16 | 24173.41 | 58.16 | 204.55 | 20.15 | 14.32 | 1384.31 | 0.71 | 0.77 | 0.66 | 0.08 | 1 | 10
47 | 90 | CONCLUIDO | 12.8861 | 7.76 | 5.16 | 61.94 | 1.16 | 5 | 194.49 | 52.44 | 12.75 | 3 | 39.3 | 24221.02 | 57.57 | 204.56 | 20.24 | 14.32 | 1431.13 | 0.71 | 0.77 | 0.66 | 0.08 | 1 | 10
48 | 90 | CONCLUIDO | 12.9009 | 7.75 | 5.15 | 61.84 | 1.18 | 5 | 194.88 | 52.44 | 13 | 3 | 39.43 | 24268.67 | 57.01 | 204.55 | 19.98 | 14.32 | 1302.55 | 0.72 | 0.77 | 0.66 | 0.07 | 1 | 10
49 | 90 | CONCLUIDO | 12.8931 | 7.76 | 5.16 | 61.89 | 1.2 | 5 | 195.26 | 52.44 | 13.25 | 3 | 39.57 | 24316.37 | 56.57 | 204.55 | 20.18 | 14.32 | 1399.72 | 0.71 | 0.77 | 0.65 | 0.07 | 1 | 10
50 | 90 | CONCLUIDO | 12.9851 | 7.7 | 5.14 | 77.08 | 1.22 | 4 | 195.65 | 52.44 | 13.5 | 2 | 39.71 | 24364.12 | 56.14 | 204.55 | 19.52 | 14.32 | 1078.4 | 0.73 | 0.77 | 0.65 | 0.06 | 1 | 10
51 | 90 | CONCLUIDO | 12.9791 | 7.7 | 5.14 | 77.13 | 1.25 | 4 | 196.04 | 52.44 | 13.75 | 2 | 39.84 | 24411.91 | 56.24 | 204.56 | 19.59 | 14.32 | 1112.98 | 0.73 | 0.77 | 0.66 | 0.06 | 1 | 10
52 | 90 | CONCLUIDO | 12.9786 | 7.7 | 5.14 | 77.13 | 1.27 | 4 | 196.42 | 52.44 | 14 | 2 | 39.98 | 24459.75 | 56.45 | 204.55 | 19.68 | 14.32 | 1154.9 | 0.73 | 0.77 | 0.65 | 0.06 | 1 | 10
53 | 90 | CONCLUIDO | 12.9861 | 7.7 | 5.14 | 77.07 | 1.29 | 4 | 196.81 | 52.44 | 14.25 | 2 | 40.12 | 24507.64 | 56.4 | 204.55 | 19.49 | 14.32 | 1062.63 | 0.73 | 0.77 | 0.66 | 0.05 | 1 | 10
54 | 90 | CONCLUIDO | 12.987 | 7.7 | 5.14 | 77.06 | 1.31 | 4 | 197.2 | 52.44 | 14.5 | 2 | 40.26 | 24555.57 | 56.25 | 204.55 | 19.44 | 14.32 | 1037.19 | 0.74 | 0.77 | 0.66 | 0.05 | 1 | 10
55 | 90 | CONCLUIDO | 12.9847 | 7.7 | 5.14 | 77.08 | 1.33 | 4 | 197.59 | 52.44 | 14.75 | 2 | 40.4 | 24603.55 | 56.08 | 204.55 | 19.47 | 14.32 | 1052.65 | 0.74 | 0.77 | 0.66 | 0.06 | 1 | 10
56 | 90 | CONCLUIDO | 12.9786 | 7.7 | 5.14 | 77.13 | 1.35 | 4 | 197.98 | 52.44 | 15 | 2 | 40.54 | 24651.58 | 55.8 | 204.55 | 19.6 | 14.32 | 1118.66 | 0.73 | 0.77 | 0.66 | 0.06 | 1 | 10
57 | 90 | CONCLUIDO | 12.9805 | 7.7 | 5.14 | 77.12 | 1.36 | 4 | 198.37 | 52.44 | 15.25 | 2 | 40.68 | 24699.65 | 55.59 | 204.55 | 19.56 | 14.32 | 1097.6 | 0.73 | 0.77 | 0.66 | 0.06 | 1 | 10
58 | 90 | CONCLUIDO | 12.9865 | 7.7 | 5.14 | 77.06 | 1.38 | 4 | 198.76 | 52.44 | 15.5 | 2 | 40.82 | 24747.78 | 55.43 | 204.58 | 19.46 | 14.32 | 1048.66 | 0.74 | 0.77 | 0.65 | 0.05 | 1 | 10
59 | 90 | CONCLUIDO | 12.9828 | 7.7 | 5.14 | 77.1 | 1.4 | 4 | 199.15 | 52.44 | 15.75 | 2 | 40.96 | 24795.95 | 55.17 | 204.55 | 19.57 | 14.32 | 1100.88 | 0.73 | 0.77 | 0.65 | 0.06 | 1 | 10
60 | 90 | CONCLUIDO | 12.9856 | 7.7 | 5.14 | 77.07 | 1.42 | 4 | 199.54 | 52.44 | 16 | 1 | 41.1 | 24844.17 | 54.49 | 204.55 | 19.43 | 14.32 | 1029.21 | 0.74 | 0.77 | 0.66 | 0.06 | 1 | 10
61 | 90 | CONCLUIDO | 12.9847 | 7.7 | 5.14 | 77.08 | 1.44 | 4 | 199.93 | 52.44 | 16.25 | 0 | 41.24 | 24892.44 | 54.45 | 204.55 | 19.36 | 14.32 | 997.45 | 0.74 | 0.77 | 0.66 | 0.06 | 1 | 10